## 信号对应表
ZT_VehCtrl_24B_2 — ICU 与 DBC 信号对应表
顺序严格遵循 DBC 的 BO_/SG_ 出现顺序；来源空白表示模型未接入，实际发送固定 0
全局序号 | 报文 | CAN ID | DBC序号 | ICU信号名 | 模型实际来源（空白=未接入） | 判断条件 | 信号处理/备注 | 状态
1 | VCU2ICUInfor1 | 0x180128D0 | 1 | VCU_Pst_b | DAQ：ParkReleaseSw | NOT(ParkReleaseSw) |  | 一致
2 | VCU2ICUInfor1 | 0x180128D0 | 2 | VCU_SOCLoFlt_b | BMS：BMS_Information1.Display_SOC | Display_SOC <= SOCLowTh，即 <=20% |  | 一致
3 | VCU2ICUInfor1 | 0x180128D0 | 3 | VCU_RShift_b |  |  | CAN Pack 前固定 0（模型未接入） | 空缺：固定0
4 | VCU2ICUInfor1 | 0x180128D0 | 4 | VCU_LShift_b |  |  | CAN Pack 前固定 0（模型未接入） | 空缺：固定0
5 | VCU2ICUInfor1 | 0x180128D0 | 5 | VCU_EmrPumpSt_enum |  |  | CAN Pack 前固定 0（模型未接入） | 空缺：固定0
6 | VCU2ICUInfor1 | 0x180128D0 | 6 | VCU_FltSt_enum | FaultProc：ShutDown |  | 转为 boolean；无额外判断 | 一致
7 | VCU2ICUInfor1 | 0x180128D0 | 7 | VCU_WrkSt_enum | EnergyManage：Ready |  | 直接发送 Ready。注意：Fault.VCU_WrkSt_enum = NOT(ShutDown OR NonDrive_F OR NonBRS OR NonOBC OR DrvPwrLim) 已在 VehCtrl/Subsystem 中计算，但没有接到此 CAN Pack 端口 | 需确认
8 | VCU2ICUInfor1 | 0x180128D0 | 8 | VCU_VehSpd_kmh | SpdCalc：VehSpdFb |  | VehSpdFb × mps2kmh，即乘 3.6 | 一致
9 | VCU2ICUInfor1 | 0x180128D0 | 9 | VCU_BattSOC_pct | BMS：BMS_Information1.Display_SOC |  | 转为 single；无额外判断 | 一致
10 | VCU2ICUInfor1 | 0x180128D0 | 10 | VCU_GearSt_enum | DAQ：Gear |  |  | 一致
11 | VCU2ICUInfor1 | 0x180128D0 | 11 | VCU_BattTempHi_b | BMS：BMS Statistic_Temperature of Battery.Statistic_TemperatureHTMax | Statistic_TemperatureHTMax >= BatoverTempTh，即 >=80℃ |  | 一致
12 | VCU2ICUInfor1 | 0x180128D0 | 12 | VCU_HydSysFlt_b |  |  | CAN Pack 前固定 0（模型未接入） | 空缺：固定0
13 | VCU2ICUInfor1 | 0x180128D0 | 13 | VCU_VehACharge_b | DAQ:ChargeEnSw |  |  | 一致
14 | VCU2ICUInfor1 | 0x180128D0 | 14 | VCU_MCUTempHiFlt_b | MCU1：OilMotorMCUTemp1/2/3；MCU2：DrvMotorMCUTemp1/2/3；TM、ISG：MCU_temperature | max(8路MCU温度) >= MCUTempAlarmTh（60℃） | 8 路温度取最大值 | 一致
15 | VCU2ICUInfor1 | 0x180128D0 | 15 | VCU_MtTempHiFlt_b | MCU1：OilMotorTemp1/2/3；MCU2：DrvMotorTemp1/2/3；TM、ISG：Motor_Temperature | max(8路电机温度) >= MtrTempAlarmTh（50℃） | 8 路温度取最大值 | 一致
16 | VCU2ICUInfor1 | 0x180128D0 | 16 | VCU_VehDCharge_b |  |  | CAN Pack 前固定 0（模型未接入） | 空缺：固定0
17 | VCU2ICUInfor1 | 0x180128D0 | 17 | VCU_TopWrkSt_b | DAQ：BodyLoadSw |  |  | 一致
18 | VCU2ICUInfor1 | 0x180128D0 | 18 | VCU_BrakeFlt_b |  |  | CAN Pack 前固定 0（模型未接入） | 空缺：固定0
19 | VCU2ICUInfor1 | 0x180128D0 | 19 | VCU_CoolSysFltIdc_b |  |  | CAN Pack 前固定 0（模型未接入） | 空缺：固定0
20 | VCU2ICUInfor1 | 0x180128D0 | 20 | VCU_CoolFanWrkIdc_b | TMS：TMS2VCU.TMS_FanSpeedLvl_num |  | 转为 boolean；非零为 1 | 一致
21 | VCU2ICUInfor1 | 0x180128D0 | 21 | VCU_RearLight_b |  |  | CAN Pack 前固定 0（模型未接入） | 空缺：固定0
22 | VCU2ICUInfor1 | 0x180128D0 | 22 | VCU_HeadLight_b |  |  | CAN Pack 前固定 0（模型未接入） | 空缺：固定0
23 | VCU2ICUInfor1 | 0x180128D0 | 23 | VCU_WatPumpOpenSt_b |  |  | CAN Pack 前固定 0（模型未接入） | 空缺：固定0
24 | VCU2ICUInfor1 | 0x180128D0 | 24 | VCU_SysWorkStCode_num | LSO01 |  |  | 一致
25 | VCU2ICUInfor1 | 0x180128D0 | 25 | VCU_CoolSysFanPWM | TMS：TMS2VCU.TMS_FanSpeedLvl_num |  | 转为 single；无额外判断 | 一致
26 | VCU2ICUInfor2 | 0x180228D0 | 1 | VCU_SwVersion_num |  |  | CAN Pack 前固定 0（模型未接入） | 空缺：固定0
27 | VCU2ICUInfor2 | 0x180228D0 | 2 | VCU_BattBusCurr_A | BMS：BMS_Information1.Cur_Bat |  | 转为 single；无额外判断 | 一致
28 | VCU2ICUInfor2 | 0x180228D0 | 3 | VCU_AccPedSt_pct | DAQ：AccPadle |  | 转为 single；乘以100 | 一致
29 | VCU2ICUInfor2 | 0x180228D0 | 4 | VCU_BrakePedSt_pct |  |  | CAN Pack 前固定 0（模型未接入） | 空缺：固定0
30 | VCU2ICUInfor2 | 0x180228D0 | 5 | VCU_WrkTimeAll_h |  |  | CAN Pack 前固定 0（模型未接入） | 空缺：固定0
31 | VCU2ICUInfor2 | 0x180228D0 | 6 | VCU_WrkTimeAll_min |  |  | CAN Pack 前固定 0（模型未接入） | 空缺：固定0
32 | VCU2ICUInfor3 | 0x180328D0 | 1 | VCU_HistFltCode1_num |  |  | CAN Pack 前固定 0（模型未接入） | 空缺：固定0
33 | VCU2ICUInfor3 | 0x180328D0 | 2 | VCU_HistFltCode2_num |  |  | CAN Pack 前固定 0（模型未接入） | 空缺：固定0
34 | VCU2ICUInfor3 | 0x180328D0 | 3 | VCU_HistFltCode3_num |  |  | CAN Pack 前固定 0（模型未接入） | 空缺：固定0
35 | VCU2ICUInfor3 | 0x180328D0 | 4 | VCU_EVFltCode1_num |  |  | CAN Pack 前固定 0（模型未接入） | 空缺：固定0
36 | VCU2ICUInfor3 | 0x180328D0 | 5 | VCU_EVFltCode2_num |  |  | CAN Pack 前固定 0（模型未接入） | 空缺：固定0
37 | VCU2ICUInfor3 | 0x180328D0 | 6 | VCU_EVFltLvlMax_num | FaultProc：FaultMax | 所有部件最高故障等级 |  | 一致
38 | VCU2ICUInfor3 | 0x180328D0 | 7 | VCU_BattBusVolt_V | BMS：BMS_Information1.Vol_Bat |  | 转为 single；无额外判断 | 一致
39 | VCU2ICUInfor4 | 0x181128D0 | 1 | VCU_OilMtTemp_deg | MCU1：OilMotorTemp1/2/3；ISG：Motor_Temperature |  | 4 路取最大值 | 一致
40 | VCU2ICUInfor4 | 0x181128D0 | 2 | VCU_OilMtCtlUnitTemp_deg | MCU1：OilMotorMCUTemp1/2/3；ISG：MCU_temperature |  | 4 路取最大值 | 一致
41 | VCU2ICUInfor4 | 0x181128D0 | 3 | VCU_CoolWaterTemp_deg | DAQ：RadiatorTempOut |  |  | 一致
42 | VCU2ICUInfor4 | 0x181128D0 | 4 | VCU_DrvMtTemp_deg | MCU2：DrvMotorTemp1/2/3；TM：Motor_Temperature |  | 4 路取最大值 | 一致
43 | VCU2ICUInfor4 | 0x181128D0 | 5 | VCU_DrvMtCtlUnitTemp_deg | MCU2：DrvMotorMCUTemp1/2/3；TM：MCU_temperature |  | 4 路取最大值 | 一致
44 | VCU2ICUInfor4 | 0x181128D0 | 6 | VCU_BattTempMin_deg | BMS：BMS Statistic_Temperature of Battery.Statistic_TemperatureLTMax |  | 转为 single；模型实际使用的是名为 LTMax 的反馈 | 一致
45 | VCU2ICUInfor4 | 0x181128D0 | 7 | VCU_BattTempMax_deg | BMS：BMS Statistic_Temperature of Battery.Statistic_TemperatureHTMax |  | 转为 single | 一致
46 | VCU2ICUInfor4 | 0x181128D0 | 8 | VCU_RemindInfor_num |  |  | CAN Pack 前固定 0（模型未接入） | 空缺：固定0
47 | VCU2ICUInfor5 | 0x181228D0 | 1 | VCU_DrvMtSpd_rpm | 误接：VCU_DrvMCUBusVolt_V，来自 TM DC_Voltage_A 与 MCU2 DrvMotorBusVolt |  | 两路取最大值后，被送入转速字段的 CAN Pack 端口 | 错位
48 | VCU2ICUInfor5 | 0x181228D0 | 2 | VCU_DrvMtTrq_Nm | 误接：VCU_DrvMCUBusCurr_A，来自 TM DC_Current_A 与 MCU2 DrvMotorBusCur |  | 两路取最大值后，被送入转矩字段的 CAN Pack 端口 | 错位
49 | VCU2ICUInfor5 | 0x181228D0 | 3 | VCU_DrvMCUBusVolt_V | 误接：VCU_DrvMtTrq_Nm，来自 TM Motor_Torque 与 MCU2 DrvMotorTrq |  | 两路取最大值后，被送入母线电压字段的 CAN Pack 端口 | 错位
50 | VCU2ICUInfor5 | 0x181228D0 | 4 | VCU_DrvMCUBusCurr_A | 误接：VCU_DrvMtSpd_rpm，来自 TM Motor_Speed 与 MCU2 DrvMotorSpd |  | 两路取最大值后，被送入母线电流字段的 CAN Pack 端口 | 错位
51 | VCU2ICUInfor6 | 0x181328D0 | 1 | VCU_OilMtSpd_rpm | 误接：VCU_OilMCUBusVolt_V，来自 ISG DC_Voltage_V 与 MCU1 OilMotorBusVolt |  | 两路取最大值后，被送入转速字段的 CAN Pack 端口 | 错位
52 | VCU2ICUInfor6 | 0x181328D0 | 2 | VCU_OilMtTrq_Nm | 误接：VCU_OilMCUBusCurr_A，来自 ISG DC_Current_A 与 MCU1 OilMotorBusCur |  | 两路取最大值后，被送入转矩字段的 CAN Pack 端口 | 错位
53 | VCU2ICUInfor6 | 0x181328D0 | 3 | VCU_OilMCUBusVolt_V | 误接：VCU_OilMtTrq_Nm，来自 ISG Motor_Torque 与 MCU1 OilMotorTrq |  | 两路取最大值后，被送入母线电压字段的 CAN Pack 端口 | 错位
54 | VCU2ICUInfor6 | 0x181328D0 | 4 | VCU_OilMCUBusCurr_A | 误接：VCU_OilMtSpd_rpm，来自 ISG Motor_Speed 与 MCU1 OilMotorSpd |  | 两路取最大值后，被送入母线电流字段的 CAN Pack 端口 | 错位
55 | VCU2ICUInfor7 | 0x181428D0 | 1 | VCU_DisChargePwr_kw | BMS：BMS Power Infor.BMS_BatteryPower |  | 先限幅到 [-1000, 0]，再取绝对值：abs(saturate(P, -1000, 0)) | 一致
56 | VCU2ICUInfor7 | 0x181428D0 | 2 | VCU_RegenPwr_kw | BMS：BMS Power Infor.BMS_BatteryPower |  | 限幅到 [0, 1000]：saturate(P, 0, 1000) | 一致
57 | VCU2ICUInfor7 | 0x181428D0 | 3 | VCU_RunAllMile_km |  |  | CAN Pack 前固定 0（模型未接入） | 空缺：固定0
58 | VCU2ICUInfor7 | 0x181428D0 | 4 | VCU_RangeRemain_km |  |  | CAN Pack 前固定 0（模型未接入） | 空缺：固定0

## 说明
使用说明与核对结论
模型 | Module\MainModel\ZT_VehCtrl_24B_2.slx
分析对象 | ZT_VehCtrl_24B_2/VehCtrl/ICU 的 7 条 VCU→ICU 报文
DBC顺序依据 | Module\CAN_DBC\有效CAN信号\整车CANA_GBK._Valid.dbc
原始分析报告 | Module\说明文档\ZT_VehCtrl_24B_2_ICU_DBC信号对应表.md
核对日期 | 2026-09-29
结果快照 | 一致 26；空缺：固定0 23；错位 8；需确认 1；合计 58
字段约定 | 简单直连、类型转换、缩放、限幅和取最大值等不写入“判断条件”，统一放在“信号处理/备注”；只有逻辑或阈值判定写入“判断条件”。
空缺约定 | DBC 有定义但模型固定发送 0 的信号，其“模型实际来源”和“判断条件”保持空白，状态标为“空缺：固定0”。
优先问题 1 | VCU2ICUInfor5 与 VCU2ICUInfor6 各有 4 个 CAN Pack 端口错位，共 8 项。
优先问题 2 | VCU_WrkSt_enum 实际发送 EnergyManage.Ready；模型内另有同名故障计算信号但未接入 CAN Pack，需要策略确认。
限制 | “一致”仅表示模型接线、CAN Pack 端口标签和 DBC 字段对应，不代表传感器标定或实车物理语义已验证。