## 说明
分类 | 报文数量 | 说明
整车CAN | 25 | 来自“整车CAN矩阵”，按原表从上到下顺序整理。
动力CAN | 32 | 来自“动力CAN矩阵”，按原表从上到下顺序整理。

## 整车CAN报文用途
序号 | 报文名称 | 报文ID | 所属元件/发送方 | 主要接收/作用对象 | 用途简述 | 用途说明
1 | VCU_BMS | 0x160 | VCU | BMS | 高压上下电控制 | VCU向BMS发送高压上电请求、紧急下电请求。
2 | BMS_Information 1 | 0x1E1 | BMS | VCU / ICU | 电池基础状态 | 反馈电池组总电压、总电流、SOC及仪表显示SOC。
3 | BMS_Information 2 | 0x1E4 | BMS | VCU | 电池充电/预充/故障状态 | 反馈BMS充电模式、充电状态、预充状态、继电器状态、故障/报警、允许充放电功率等。
4 | BMSWarning Status | 0x1F5 | BMS | VCU | 电池报警信息 | 反馈BMS报警码和报警等级。
5 | BMS Power Infor | 0x211 | BMS | VCU | 电池功率与绝缘信息 | 反馈绝缘电阻、剩余充电时间、电池功率。
6 | BMS Statistic_Temperature of Battery | 0x353 | BMS | VCU | 电池温度统计 | 反馈电池最高/最低温度及对应编号。
7 | BMS other Information3 | 0x205 | BMS | VCU | 电池容量与健康状态 | 反馈电池总容量、剩余容量、已充电时间、SOH。
8 | BMS_OBC | 0x1F4 | BMS | OBC | 充电请求/限制 | BMS向OBC给出最大允许充电电压、电流及是否允许充电。
9 | BMS_Charger Status | 0x201 | BMS/OBC充电相关 | BMS / VCU | 充电机状态反馈 | 反馈当前充电电压、电流、硬件故障、温度、输入电压、启动状态、通信状态。
10 | OBC_Charger Status | 0x220 | OBC | BMS / VCU | OBC状态反馈 | OBC反馈当前充电电压、电流、硬件故障、温度、输入电压、启动/通信状态和输出短路。
11 | BMS2TMS | 0x18FF45F3 | BMS | TMS | 电池热管理需求/状态 | BMS向TMS提供单体最高/最低温度、当前电压、电流、SOC及充电状态。
12 | TMS2BMS | 0x18FFF345 | TMS | BMS | 热管理反馈 | TMS向BMS反馈进出水温度、热管理状态、制冷/加热/风机请求、Life等。
13 | TMS2VCU请求 | 0x18FFF346 | TMS | VCU | 热管理请求 | TMS向VCU请求风机档位并发送Life。
14 | VCU2TMS响应 | 0x18FFF347 | VCU | TMS | 热管理响应 | VCU向TMS响应风机档位并发送Life。
15 | VCU2ICUInfor1 | 0x180128D0 | VCU | ICU | 仪表基础显示与告警 | 向仪表发送驻车、SOC低报警、转向、制动、电池SOC、电池温度高、充电状态、档位、车速、故障状态等。
16 | VCU2ICUInfor2 | 0x180228D0 | VCU | ICU | 仪表电池/踏板/模式信息 | 向仪表发送VCU版本、电池母线电流、油门/制动踏板状态、手动/自动驾驶模式等。
17 | VCU2ICUInfor3 | 0x180328D0 | VCU | ICU | 仪表故障码与电压 | 向仪表发送历史故障码、低压电池电压、动力电池母线电压、MCU母线电压等。
18 | VCU2ICUInfor4 | 0x181128D0 | VCU | ICU | 仪表温度信息 | 向仪表发送油泵电机/控制器温度、散热水温、电机/电控温度、电池最高/最低温度等。
19 | VCU2ICUInfor5 | 0x181228D0 | VCU | ICU | 仪表驱动电机信息 | 向仪表发送驱动电机转速、转矩、控制器母线电压/电流。
20 | VCU2ICUInfor6 | 0x181328D0 | VCU | ICU | 仪表油泵电机信息 | 向仪表发送油泵电机转速、转矩、控制器母线电压/电流。
21 | VCU2ICUInfor7 | 0x181428D0 | VCU | ICU | 仪表能量与里程信息 | 向仪表发送电池放电功率、能量回收功率、行驶总里程、剩余续航。
22 | VCU2BRS | 0x0CF109A7 | VCU | BRS | 制动电阻控制 | VCU向制动电阻请求消耗功率，发送电池最大允许充电功率和上下电指令。
23 | BRS2VCU1 | 0x18FE25E4 | BRS | VCU | 制动电阻基本反馈 | 反馈BRS工作模式、故障等级、实际功率、电阻温度、心跳。
24 | BRS2VCU2 | 0x18FE26E4 | BRS | VCU | 制动电阻电气反馈 | 反馈母线电压、工作电流、可执行最大功率、故障编码。
25 | BRS2VCU3 | 0x18FE27E4 | BRS | VCU | 制动电阻温度/占空比反馈 | 反馈工作占空比、环境温度、风扇端温度。

## 动力CAN报文用途
序号 | 报文名称 | 报文ID | 所属元件/发送方 | 主要接收/作用对象 | 用途简述 | 用途说明
1 | VCU_DCDC1 | 0X18008FD0 | VCU | DCDC | DCDC使能控制 | VCU发送DCDC工作使能命令。
2 | Ctrl_HVC | 0X1800A105 | VCU | HVC | 高压附件上电控制 | VCU发送电驱1/2、空调、PTC等高压上电指令及心跳。
3 | DCDC1_1 | 0X1800D08F | DCDC | VCU | DCDC基础反馈 | 反馈DCDC输出电压、输出电流、输入电压、温度。
4 | HVC1_LV | 0X180105A1 | HVC | VCU | 高压控制器低压反馈 | 反馈低压输入、DCDC输出、高压控制板KL15等电压及Life。
5 | DCDC1_2 | 0X1801D08F | DCDC | VCU | DCDC故障/状态反馈 | 反馈DCDC故障等级、工作状态、故障状态、限功率原因、Life。
6 | HVC3_Temp | 0X180305A1 | HVC | VCU | 高压控制器温度反馈 | 反馈PDU控制器温度、出水口/进水口温度及Life。
7 | HVC4_RlySt | 0X180405A1 | HVC | VCU | 高压继电器状态反馈 | 反馈电驱、空调、PTC、DCDC等主接/预充/辅助继电器状态。
8 | HVC7_HV1 | 0X180705A1 | HVC | VCU | 高压电压采样反馈 | 反馈多合一输入、电除霜、电驱1/2、空调、PTC等高压电压。
9 | VCU2MCU1 | 0X0C31EFD0 | VCU | 油泵MCU1 | 油泵电机控制 | VCU发送油泵电机使能、工作/控制模式、转速/转矩/电流请求、主动放电等命令。
10 | VCU2MCU2 | 0X0C31F1D0 | VCU | 驱动MCU2 | 驱动电机控制 | VCU发送驱动电机使能、工作/控制模式、转速/转矩/电流请求、防滑使能、主动放电等命令。
11 | MCU1Msg1 | 0X1836D0EF | 油泵MCU1 | VCU | 油泵电机运行反馈1 | 反馈油泵电机母线电流/电压、当前转速、当前转矩。
12 | MCU1Msg2 | 0X1837D0EF | 油泵MCU1 | VCU | 油泵电机状态反馈2 | 反馈油泵电机状态、工作模式、故障等级、转速/转矩限制、Life等。
13 | MCU1Msg3 | 0X1838D0EF | 油泵MCU1 | VCU | 油泵电机温度反馈3 | 反馈油泵电机U/V/W相温度、控制器温度、IGBT温度等。
14 | MCU2Msg1 | 0X1836D0F1 | 驱动MCU2 | VCU | 驱动电机运行反馈1 | 反馈驱动电机母线电流/电压、当前转速、当前转矩。
15 | MCU2Msg2 | 0X1837D0F1 | 驱动MCU2 | VCU | 驱动电机状态反馈2 | 反馈驱动电机状态、工作模式、防溜坡/防滑状态、故障等级、限制与Life等。
16 | MCU2Msg3 | 0X1838D0F1 | 驱动MCU2 | VCU | 驱动电机温度反馈3 | 反馈驱动电机U/V/W相温度、控制器温度、IGBT温度等。
17 | VCU_ACU1 | 0x0C079AA7 | VCU | ACU | 辅驱电源启动控制 | VCU发送DCDC、助力转向DC/AC、空压机DC/AC启动与工作模式命令。
18 | ACU1 | 0x0C08A79A | ACU | VCU | DCDC反馈 | 反馈输出电压、输出电流、输入电压、散热温度、故障代码。
19 | ACU2 | 0x0C09A79B | ACU | VCU | 转向油泵逆变器反馈 | 反馈油泵DC/AC三相输出电流、散热温度、故障代码。
20 | ACU3 | 0x0C0AA79D | ACU | VCU | 气泵逆变器反馈 | 反馈气泵DC/AC三相输出电流、散热温度、故障代码。
21 | VCU_PDU | 0x0CF2503B | VCU | PDU | PDU继电器控制 | VCU发送DCDC/DCAC、HVAC、PTC、总正、预充等继电器控制指令。
22 | PDU_RelaySts | 0x18FF2BC8 | PDU | VCU | PDU继电器状态反馈 | 反馈DCDC/DCAC、总正、预充、HVAC、PTC等继电器状态及故障状态。
23 | TM HCU Command | 0xCFF05EF | VCU | TM牵引电机MCU | 牵引电机命令 | 发送TM使能、故障复位、控制模式、档位、制动、转速限值、目标转矩/转速。
24 | TM MCU STATUS1 | 0xCFF0005 | TM牵引电机MCU | VCU | 牵引电机运行反馈1 | 反馈TM电机转速、转矩、交流电流、预充允许、主动放电/IGBT使能反馈、Life。
25 | TM MCU STATUS2 | 0xCFF0105 | TM牵引电机MCU | VCU | 牵引电机温度/限值反馈2 | 反馈TM电机温度、MCU温度、转矩上下限、故障等级、Life。
26 | TM MCU STATUS3 | 0xCFF0205 | TM牵引电机MCU | HCU/VCU | 牵引电机故障/直流侧反馈3 | 反馈错误码、告警码、直流电流、直流电压、Life及预留信息。
27 | ISG HCU Command | 0xCFF06EF | VCU | ISG电机MCU | ISG电机命令 | 发送ISG使能、故障复位、控制模式、档位、制动、转速限值、目标转矩/转速。
28 | ISG MCU STATUS1 | 0xCFF0006 | ISG电机MCU | VCU | ISG电机运行反馈1 | 反馈ISG电机转速、转矩、交流电流、预充允许、主动放电/IGBT使能反馈、Life。
29 | ISG MCU STATUS2 | 0xCFF0106 | ISG电机MCU | VCU | ISG电机温度/限值反馈2 | 反馈ISG电机温度、MCU温度、转矩上下限、故障等级、Life。
30 | ISG MCU STATUS3 | 0xCFF0206 | ISG电机MCU | VCU | ISG电机故障/直流侧反馈3 | 反馈错误码、告警码、直流电流、直流电压、Life及预留信息。
31 | VCU_TWV | 0x0cfd6720 | VCU | TWV | 三通阀控制 | VCU发送三通阀目标位置和移动使能。
32 | TWV_VCU | 0x18FD20B0 | TWV | VCU | 三通阀状态反馈 | 反馈三通阀通信/过压/过流/温度/堵转等故障、当前状态、当前位置、电压及Life。