## VCU低压电路图
原VCU管脚 | 新VCU管脚 | 含义 | 信号类型 | 周围电气
4 |  | 供电正极
116 |  | 供电正极
1 |  | 供电GND
114 |  | 供电GND
115 |  | 供电GND
19 |  | KEY START |  | 钥匙
3 |  | KEY ON或充电继电器连接
77 |  | 油门电源1 |  | 油门踏板1
10 |  | 油门信号1 | AD | 油门踏板2
78 |  | 油门电源2 |  | 油门踏板4
11 |  | 油门信号2 | AD | 油门踏板5
76 |  | 油门电源地 |  | 油门踏板3 6
61 |  | 传感器正 |  | 散热器出口温度传感器
12 |  | 传感器模拟信号 | AD
60 |  | 传感器负
102 |  | D档 | GPI | 开关采集
103 |  | R档 | GPI
56 |  | 驻车低压报警 | GPI |  | 上报仪表
57 |  | 上装加载开关 | GPI
86 |  | 喇叭开关 | GPI
87 |  | 支腿加载开关 | GPI
94 |  | 驻车解除开关 | GPI
95 |  | 四轮转向开关 | GPI
96 |  | 斜行开关 | GPI
104 |  | 电机液位传感器开关 | GPI |  | 上报仪表
111 |  | 充电使能开关 | GPI
29 |  | 流量计信号（预留） | GPI
31 |  | 压力传感器1（预留） | GPI
32 |  | 压力传感器2（预留） | GPI
33 |  | 温度传感器1（预留） | GPI
34 |  | 充电使能开关（重复了） | GPI | [6 empty] | 低压
68 |  | CAN0H，配120Ω | 整车CAN | 永磁同步多合一控制器E4：油泵22kw+行走110kw | 开关磁阻多合一控制，18，油泵22kw+行走110kw | BMS 2，配120Ω | TMS热管理机组，4 | OBC 3 | 制动电阻控制器，26，报文？ | ICU仪表，4
49 |  | CAN0L |  | 永磁同步多合一控制器E3 | 开关磁阻多合一控制，19 | BMS 1 | TMS热管理机组，13 | OBC 2 | 制动电阻控制器，2 | ICU仪表5
64 |  | CAN1H，配120Ω | 动力CAN | 永磁同步多合一控制器D4 | 开关磁阻多合一控制，20，配120Ω |  |  |  |  | 电磁三通阀，3
45 |  | CAN1L |  | 永磁同步多合一控制器D3 | 开关磁阻多合一控制，21 |  |  |  |  | 电磁三通阀，2
69 |  | CAN2H | 调试CAN
50 |  | CAN2L
89 |  | 风扇1，高端 | PWM OUT |  | 电机系统冷却
97 |  | 风扇2，高端 | PWM OUT |  | 电池系统冷却
90 |  | VCU主继电器，低端 | GPO
18 |  | 水泵控制，低端 | GPO
117 |  | 上装加载阀，低端 | GPO
118 |  | 支腿加载阀，低端 | GPO
119 |  | 驻车解除阀，低端 | GPO
120 |  | 四轮转向阀，低端 | GPO
113 |  | 斜行电磁阀，低端 | GPO
121 |  | 液压油冷却风扇，低端（预留） | GPO
24 |  | 喇叭继电器，低端 | GPO
98 |  | 倒车语音，高端 | GPO
59 |  | OBC唤醒使能，高端 | GPO
37 |  | 缓速器控制驱动，高端（2A） | GPO
35 |  | 高压互锁低边输出
25 |  | Bootloader

## 问题
序号 | 问题
1 | 制动电阻BRC使用高压，100kW，自带风冷系统，无CAN协议，将回馈能量消耗掉； 整车控制器根据电池的最大允许充电能力 P3， 电阻的最大泄放能力 P2， 发出整车的实际允许回馈功率 P1=P2+P3， 根据回馈曲线计算出车辆当前车速下的回馈功率。 具体按照与车厂签订的 CAN 通讯协议执行。
2 | 开关磁阻驱动中，有CAN协议，行走电机用于驱动，油泵用于为制动和转向提供泵站；
3 | 永磁电机和配电中，主驱行走，辅驱油泵，同上。
4 | 开关磁阻和永磁电机，都是同类执行器，都包括DCDC，分别用于前桥和后桥；
5 | ZT_SPV_CAN，开关磁阻电机MP2505、永磁电机和配电，三个文件中都有电机协议
6 | 慢充电过程中，VCU检测操作，发送请求至BMS，BMS转发请求至OBC，执行充电。 VCU确认慢充操作，唤醒OBC，而后OBC和BMS交互确认并执行流程。
7 | 水冷系统有高压，是TMS控制器；其与BMS通信，是动力电池专属温控系统；VCU响应TMS请求控制其风机档位；除了TMS外还有电机冷却液出水温度采集、水泵和风扇（两电机并联）控制，用于整车电机冷却系统。
8 | 原VCU替换为新VCU，接口线束重新定制；
9 | VCU只检测上下电操作请求，BMS负责主负，电机负责主正；
10 | 电磁三通阀控制，无CAN协议，两路比例分流：A用于充电冷却，B用于
11 | BMS、OBC、MCU、BRC等大多数控制器在一个总线上，——如有需求可以优化调整
12 | 缺少整车电气拓扑和基本功能描述。
13 | 是否有CAN DBC；——自己做。
14 | 开关等输入控制逻辑，已补充。
15 | 快充功能不用VCU处理。