## 版本修订记录
新能源电机控制器扩展帧CAN通讯协议（PDU）
日期 | 修订内容摘要 | 版次 | 修订者
20181012 | 新制定 | V1.0 | 熊小兵

## MultiOne
| signal, #byte, range [0…7] | signal, #bit, range [0...7] | signal length[bit] | signal name | signal function | value table | VCU | BMS | ICU |  | PDU |  | physical range | binary range | scaling / resolution | offset | unit | default/initial value | signal not available | Data type | comment
VCU_transmit
VCU_PDU ID = 0x0CF2503B Cycletime=100ms DLC=8 | 0 | 0…1 | 2 | VCU_ShrRlyCtl | DCDC，DCAC(油泵)，DCAC(气泵) 共用继电器控制指令 | 0=断开 1=接通 2=异常 3=无效 | T |  | R | R | R |  | 0…1 | 0…3 | 1 | 0 |  | 0 |  | unsigned | DCDC和DCAC共用继电器闭合指令
|  | 2…3 | 2 | reserve | 保留 | 0=断开 1=接通 2=异常 3=无效 | T |  | R |  | R |  | 0…1 | 0…3 | 1 | 0 |  | 0 |  | unsigned
|  | 4…5 | 2 | reserve
|  | 6…7 | 2 | VCU_HVACRlyCtl | HVAC(空调)继电器控制指令 (空调预充，空调接触器) | 0=断开 1=接通 2=异常 3=无效 | T |  | R |  | R |  | 0…1 | 0…3 | 1 | 0 |  | 0 |  | unsigned | 多合一控制器空调上高压指令，空调预充由多合一完成
| 1 | 0…1 | 2 | VCU_PTCRlyCtl | PTC继电器控制指令 | 0=断开 1=接通 2=异常 3=无效 | T |  | R |  | R |  | 0…1 | 0…3 | 1 | 0 |  | 0 |  | unsigned
|  | 2…3 | 2 | reserve | 保留 | 0=断开 1=闭合 2=异常 3=无效 | T |  |  | R |  |  | 0…1 | 0…3 | 1 | 0 |  | 0 |  | unsigned
|  | 4…5 | 2 | reserve | 保留 | 0=断开 1=闭合 2=异常 3=无效 | T |  |  | R |  |  | 0…1 | 0…3 | 1 | 0 |  | 0 |  | unsigned
|  | 6…7 | 2 | reserve | 保留 | 0=断开 1=闭合 2=异常 3=无效 | T |  |  | R |  |  | 0…1 | 0…3 | 1 | 0 |  | 0 |  | unsigned
| 2 | 0…1 | 2 | VCU_HghVtgCnt | 高压上下电指令 (总正，预充接触器上电) | 0=下电指令 1=上电指令 2=异常 3=无效 | [14 empty] | 多合一控制器主驱上高压指令，预充由多合一完成
|  | 2…7 | 6 | reserve
| 3…4 | 0…15 | 16 | reserve
| 5 | 0…1 | 2 | VCU_DCCpstRlyCtl | 充电控制指令 | 0=断开 1=接通 2=异常 3=无效 | T |  |  |  | R |  | 0…1 | 0…3 | 1 | 0 |  | 0 |  | unsigned | 当多合一含充电功能时使用
|  | 2…3 | 2 | reserve | 保留 | 0=断开 1=闭合 2=异常 3=无效 | T |  |  |  | R |  | 0…1 | 0…3 | 1 | 0 |  | 0 |  | unsigned
|  | 4…7 | 4 | reserve
| 6 | 0…7 | 8 | reserve
| 7 | 0…7 | 8 | VCU_HrtBt | 心跳信号 |  | T | [5 empty] | 0…255 | 0…255 | 1 | 0 |  | 0 |  | unsigned
MultiOne_transmit
PDU_RelaySts ID = 0x18FF2BC8 Cycletime=300ms DLC=8 | 0 | 0…1 | 2 | PDU_ShrRlySts | DCDC，DCAC(油泵)，DCAC(气泵) 共用继电器状态 | 0=断开 1=接通 2=异常 3=无效 | R | R | R |  | T |  | 0…1 | 0…3 | 1 | 0 |  | 0 |  | unsigned
|  | 2…3 | 2 | PDU_PosRlySts | 总正接触器状态 | 0=断开 1=接通 2=异常 3=无效 | R | R | R |  | T |  | 0…1 | 0…3 | 1 | 0 |  | 0 |  | unsigned
|  | 4…5 | 2 | PDU_PosRlyPcgRlySts | 预充接触器状态 | 0=断开 1=接通 2=异常 3=无效 | R | R | R |  | T |  | 0…1 | 0…3 | 1 | 0 |  | 0 |  | unsigned
|  | 6…7 | 2 | PDU_HVACRlySts | HVAC(空调)继电器状态 | 0=断开 1=接通 2=异常 3=无效 | R | R | R |  | T |  | 0…1 | 0…3 | 1 | 0 |  | 0 |  | unsigned
| 1 | 0…1 | 2 | PDU_PTCRlySts | PTC继电器状态 | 0=断开 1=接通 2=异常 3=无效 | R | R | R |  | T |  | 0…1 | 0…3 | 1 | 0 |  | 0 |  | unsigned
|  | 2…3 | 2 | MultiOne_HVACPcgRlySts | HVAC(空调)预充继电器状态 | 0=断开 1=接通 2=异常 3=无效 | R | R | R |  | T |  | 0…1 | 0…3 | 1 | 0 |  | 0 |  | unsigned
|  | 4…5 | 2 | reserve | 保留 | 0=断开 1=接通 2=异常 3=无效 | R | R | R |  | T |  | 0…1 | 0…3 | 1 | 0 |  | 0 |  | unsigned
|  | 6…7 | 2 | reserve | 保留 | 0=断开 1=接通 2=异常 3=无效 | R | R | R |  | T |  | 0…1 | 0…3 | 1 | 0 |  | 0 |  | unsigned
| 2 | 0…1 | 2 | reserve | 保留 | 0=断开 1=接通 2=异常 3=无效 | R | R | R |  | T | R | 0…1 | 0…3 | 1 | 0 |  | 0 |  | unsigned
|  | 2…7 | 2 | reserve |  |  | R | R | R |  | T |  | 0…1 | 0…3 | 1 | 0 |  | 0 |  | unsigned
| 3…6 | 0…31 | 32 | reserve
| 7 | 0…7 | 8 | PDU_HrtBt | 心跳信号 |  | T | [5 empty] | 0…255 | 0…255 | 1 | 0 |  | 0 |  | unsigned