## Cover
深鹏科技 CAN网段信号通讯矩阵 （Communication Matrix）
Author:
Release Date:

## Info
网段信息
CAN Protocol Version CAN协议版本 | CAN Baudrate (kbit/s) CAN波特率 | Byte Order 排列格式 (Intel/Mot orola) | 帧格式 | 循环周期(ms)
2.0 | 500 | Intel | 扩展帧 | 100
节点属性
ECU Name 节点名称 | Message ID | CAN Protocol Version CAN协议版本
VCU | 0x18FF25EF | 2.0
TWV_P | 0x18FF243B | 2.0
Note on A5: 作者: 节点属性应包括所有节点。

## Matrix
Msg Name 报文名称 | Msg Type 报文类型 | Msg ID 报文标识符 | Msg Send Type 报文发送类型 | Msg Cycle Time (ms) 报文周期 时间 | Msg Length(Byte) 报文长度 | Signal Name 信号名称 | Signal Description 信号描述 | Byte Order 排列格式 (Intel/Mot orola) | Start Byte 起始字节 | Start Bit 起始位 | Bit Length(Bit) 信号长度 | End Bit 终止位 | Signal Send Type 信号发送 类型 | Date Type 数据类 | Resolution 精度 | Offset 偏移量 | Signal Min. Value(phys) 物理最小值 | Signal Max. Value(phys) 物理最大值 | Signal Min. Value(Hex) 总线最小值 | Signal Max. Value(Hex) 总线最大值 | Initial Value(Hex) 初始值 | Invalid Value(Hex) 无效值 | Inactive Value (Hex) 非使能值 | Unit 单位 | Signal Value Description 信号值描述 | Remark 备注 | Signal Security Level 信号安全等级 | Configure 配置 | Signal Explanation 信号解释 | VCU | TWV1_P
VCU | Extended | 0x18FF25EF | Cycle | 100 | 8 | [24 empty] | S | R
[6 empty] | VCU_TWV1_P_PosSet | 三通阀1位置设定 | Intel LSB | 3 | 24 | 8 | 31 | Cycle | Unsigned | 0.4 | 0 | 0 | 100 | 0x0 | 0xFA | 0x0 |  |  | % | 0x0(0%):V1→V2→V3全通 0x7D(50%):V2→V3全通，V1关闭 0xFA(100%):V1→V3全通，V2关闭 0x7D - 0xFA:50%-100% 0xFA - 0xFF:100% | [5 empty] | r
[6 empty] | VCU_TWV1_P_MoveEnable | 三通阀1移动使能位 | Intel LSB | 4 | 33 | 1 | 33 | Cycle | Unsigned | 1 | 0 | 0 | 1 | 0x0 | 0x1 | 0x0 |  |  |  | 0x0:Disable 0x1:Enable | [5 empty] | r
TWV1_P | Extended | 0x18FF243B | Cycle | 100 | 8 | [24 empty] | r | S
[6 empty] | TWV1_P_RESP_ERROR | 三通阀1CAN通信错误 | Intel LSB | 0 | 0 | 1 | 0 | Cycle | Unsigned | 1 | 0 | 0 | 1 | 0x0 | 0x1 | 0x0 |  |  |  | 0x0:正常 0x1:错误 |  |  |  |  | r
[6 empty] | TWV1_P_OverVoltageFlt | 三通阀1过压故障 | Intel LSB | 0 | 1 | 1 | 1 | Cycle | Unsigned | 1 | 0 | 0 | 1 | 0x0 | 0x1 | 0x0 |  |  |  | 0x0:normal 正常 0x1:fail 故障 |  |  |  |  | r
[6 empty] | TWV1_P_OverCurrent | 三通阀1过流故障 | Intel LSB | 0 | 2 | 1 | 2 | Cycle | Unsigned | 1 | 0 | 0 | 1 | 0x0 | 0x1 | 0x0 |  |  |  | 0x0:normal 正常 0x1:fail 故障 |  |  |  |  | r
[6 empty] | TWV1_P_OverTempFlt | 三通阀1过温故障 | Intel LSB | 0 | 3 | 1 | 3 | Cycle | Unsigned | 1 | 0 | 0 | 1 | 0x0 | 0x1 | 0x0 |  |  |  | 0x0:normal 正常 0x1:fail 故障 |  |  |  |  | r
[6 empty] | TWV1_P_UnderVoltageFlt | 三通阀1欠压故障 | Intel LSB | 0 | 4 | 1 | 4 | Cycle | Unsigned | 1 | 0 | 0 | 1 | 0x0 | 0x1 | 0x0 |  |  |  | 0x0:normal 正常 0x1:fail 故障 |  |  |  |  | r
[6 empty] | TWV1_P_StallFlt | 三通阀1堵转故障 | Intel LSB | 0 | 5 | 1 | 5 | Cycle | Unsigned | 1 | 0 | 0 | 1 | 0x0 | 0x1 | 0x0 |  |  |  | 0x0:normal 正常 0x1:fail 故障 |  |  |  |  | r
[6 empty] | TWV1_P_MotorOpenCircuitFlt | 三通阀1电机开路保护故障 | Intel LSB | 0 | 6 | 1 | 6 | Cycle | Unsigned | 1 | 0 | 0 | 1 | 0x0 | 0x1 | 0x0 |  |  |  | 0x0:normal 正常 0x1:fail 故障 |  |  |  |  | r
[6 empty] | TWV1_P_MotorSta | 三通阀1电机状态 | Intel LSB | 0 | 7 | 1 | 7 | Cycle | Unsigned | 1 | 0 | 0 | 1 | 0x0 | 0x1 | 0x0 |  |  |  | 0x0:Motor Running 0x1:Motor Stop |  |  |  |  | r
[6 empty] | TWV1_P_RealSta | 三通阀1当前状态 | Intel LSB | 1 | 8 | 8 | 15 | Cycle | Unsigned | 0.4 | 0 | 0 | 100 | 0x0 | 0xFA | 0x0 |  |  | % | 0x0(0%):V1→V2→V3全通 0x7D(50%):V2→V3全通，V1关闭 0xFA(100%):V1→V3全通，V2关闭 0x7D - 0xFA:50%-100% 0xFA - 0xFF:100% |  |  |  |  | r
Note on AE1: 作者: 请从X列开始，依次输入节点名称。 请确定节点名称和顺序符合车型要求。 如果节点比较少，可以只填写节点个数的单元格，多于节点个数的单元格可以不填写。