## MB分配说明_更新
空闲MB | 4、7、8，56-63

## CAN0_MB分配_更新
CAN0_整车CAN矩阵 Message Buffer 分配（输入优先：MB0–MB14；输出随后：MB15–MB24）
MB | 方向 | 报文名称 | 报文ID | 帧类型 | 周期(ms) | DLC(Byte) | 信号数 | 源表 | 源表行 | 判断依据 | 备注
0 | 输入 | BMS_Information 1 | 0x1E1 | Normal | 100 | 8 | 4 | 整车CAN矩阵 | 8 | VCU列标注R
1 | 输入 | BMS_Information 2 | 0x1E4 | Normal | 100 | 8 | 13 | 整车CAN矩阵 | 14 | 按发送节点/报文名前缀推断：VCU接收
2 | 输入 | BMSWarning Status | 0x1F5 | Normal | 100 | 8 | 2 | 整车CAN矩阵 | 29 | 按发送节点/报文名前缀推断：VCU接收
3 | 输入 | BMS Power Infor | 0x211 | Normal | 500 | 8 | 3 | 整车CAN矩阵 | 39 | 按发送节点/报文名前缀推断：VCU接收
5 | 输入 | BMS Statistic_Temperature of Battery | 0x353 | Normal | 200 | 8 | 4 | 整车CAN矩阵 | 68 | 按发送节点/报文名前缀推断：VCU接收
6 | 输入 | BMS other Information3 | 0x205 | Normal | 1000 | 8 | 4 | 整车CAN矩阵 | 211 | 按发送节点/报文名前缀推断：VCU接收
9 | 输入 | OBC_Charger Status | 544 | Normal | 500 | 8 | 8 | 整车CAN矩阵 | 253 | 按发送节点/报文名前缀推断：VCU接收
10 | 输入 | TMS2VCU | 0x18FFF346 | Normal | 500 | 8 | 2 | 整车CAN矩阵 | 282 | 按报文名推断：发往VCU
11 | 输入 | BRS2VCU1 | 0x18FE25E4 | Normal | 500 | 8 | 5 | 整车CAN矩阵 | 370 | 按报文名推断：发往VCU
12 | 输入 | BRS2VCU2 | 0x18FE26E4 | Normal | 500 | 8 | 4 | 整车CAN矩阵 | 377 | 按报文名推断：发往VCU
13 | 输入 | BRS2VCU3 | 0x18FE27E4 | Normal | 500 | 8 | 3 | 整车CAN矩阵 | 383 | 按报文名推断：发往VCU
14 | 输出 | VCU_BMS | 0x160 | Normal | 100 | 8 | 2 | 整车CAN矩阵 | 3 | VCU列标注S
15 | 输出 | VCU2TMS响应 | 0x18FFF347 | Normal | 500 | 8 | 2 | 整车CAN矩阵 | 286 | 按报文名推断：VCU发送
16 | 输出 | VCU2ICUInfor1 | 0x180128D0 | Normal | 100 | 8 | 25 | 整车CAN矩阵 | 291 | 按报文名推断：VCU发送
17 | 输出 | VCU2ICUInfor2 | 0x180228D0 | Normal | 200 | 8 | 6 | 整车CAN矩阵 | 318 | 按报文名推断：VCU发送
18 | 输出 | VCU2ICUInfor3 | 0x180328D0 | Normal | 100 | 8 | 7 | 整车CAN矩阵 | 326 | 按报文名推断：VCU发送
19 | 输出 | VCU2ICUInfor4 | 0x181128D0 | Normal | 100 | 8 | 8 | 整车CAN矩阵 | 335 | 按报文名推断：VCU发送
20 | 输出 | VCU2ICUInfor5 | 0x181228D0 | Normal | 100 | 8 | 4 | 整车CAN矩阵 | 345 | 按报文名推断：VCU发送
21 | 输出 | VCU2ICUInfor6 | 0x181328D0 | Normal | 100 | 8 | 4 | 整车CAN矩阵 | 351 | 按报文名推断：VCU发送
22 | 输出 | VCU2ICUInfor7 | 0x181428D0 | Normal | 100 | 8 | 4 | 整车CAN矩阵 | 357 | 按报文名推断：VCU发送
23 | 输出 | VCU2BRS | 0x0CF109A7 | Normal | 100 | 8 | 4 | 整车CAN矩阵 | 364 | 按报文名推断：VCU发送

## CAN1_MB分配_更新
CAN1_动力CAN矩阵 Message Buffer 分配（输入优先：MB0–MB22；输出随后：MB23–MB31）
MB | 方向 | 报文名称 | 报文ID | 帧类型 | 周期(ms) | DLC(Byte) | 信号数 | 源表 | 源表行 | 判断依据 | 备注
24 | 输入 | DCDC1_1 | 0x1800D08F | extend | 100 | 8 | 4 | 动力CAN矩阵 | 13 | 按报文名推断：VCU接收/监听 | 未受本次BMS注释影响；原MB0
25 | 输入 | HVC1_LV | 0x180105A1 | extend | 100 | 8 | 5 | 动力CAN矩阵 | 19 | 按报文名推断：VCU接收/监听 | 未受本次BMS注释影响；原MB1
26 | 输入 | DCDC1_2 | 0x1801D08F | extend | 100 | 8 | 5 | 动力CAN矩阵 | 26 | 按报文名推断：VCU接收/监听 | 未受本次BMS注释影响；原MB2
27 | 输入 | HVC3_Temp | 0x180305A1 | extend | 100 | 8 | 4 | 动力CAN矩阵 | 33 | 按报文名推断：VCU接收/监听 | 未受本次BMS注释影响；原MB3
28 | 输入 | HVC4_RlySt | 0x180405A1 | extend | 100 | 8 | 13 | 动力CAN矩阵 | 39 | 按报文名推断：VCU接收/监听 | 未受本次BMS注释影响；原MB4
29 | 输入 | HVC7_HV1 | 0x180705A1 | extend | 100 | 8 | 6 | 动力CAN矩阵 | 54 | 按报文名推断：VCU接收/监听 | 未受本次BMS注释影响；原MB5
30 | 输入 | MCU1Msg1 | 0x1836D0EF | extend | 10 | 8 | 4 | 动力CAN矩阵 | 86 | 按报文名推断：VCU接收/监听 | 未受本次BMS注释影响；原MB6
31 | 输入 | MCU1Msg2 | 0x1837D0EF | extend | 100 | 8 | 9 | 动力CAN矩阵 | 92 | 按报文名推断：VCU接收/监听 | 未受本次BMS注释影响；原MB7
32 | 输入 | MCU1Msg3 | 0x1838D0EF | extend | 1000 | 8 | 6 | 动力CAN矩阵 | 103 | 按报文名推断：VCU接收/监听 | 未受本次BMS注释影响；原MB8
33 | 输入 | MCU2Msg1 | 0x1836D0F1 | extend | 10 | 8 | 4 | 动力CAN矩阵 | 111 | 按报文名推断：VCU接收/监听 | 未受本次BMS注释影响；原MB9
34 | 输入 | MCU2Msg2 | 0x1837D0F1 | extend | 100 | 8 | 9 | 动力CAN矩阵 | 117 | 按报文名推断：VCU接收/监听 | 未受本次BMS注释影响；原MB10
35 | 输入 | MCU2Msg3 | 0x1838D0F1 | extend | 1000 | 8 | 6 | 动力CAN矩阵 | 128 | 按报文名推断：VCU接收/监听 | 未受本次BMS注释影响；原MB11
36 | 输入 | ACU1 | 0x0C08A79A |  | 100 | 8 | 5 | 动力CAN矩阵 | 142 | 按报文名推断：VCU接收/监听 | 未受本次BMS注释影响；原MB12
37 | 输入 | ACU2 | 0x0C09A79B |  | 100 | 8 | 5 | 动力CAN矩阵 | 149 | 按报文名推断：VCU接收/监听 | 未受本次BMS注释影响；原MB13
38 | 输入 | ACU3 | 0x0C0AA79D |  | 100 | 8 | 5 | 动力CAN矩阵 | 156 | 按报文名推断：VCU接收/监听 | 未受本次BMS注释影响；原MB14
39 | 输入 | PDU_RelaySts | 0x18FF2BC8 |  | 300 | 8 | 7 | 动力CAN矩阵 | 171 | 按报文名推断：VCU接收/监听 | 未受本次BMS注释影响；原MB15
40 | 输入 | TM MCU STATUS1 | 0xCFF0005 |  | 10 | 8 | 7 | 动力CAN矩阵 | 193 | 按报文名推断：VCU接收/监听 | 未受本次BMS注释影响；原MB16
41 | 输入 | TM MCU STATUS2 | 0xCFF0105 |  | 50 | 8 | 6 | 动力CAN矩阵 | 202 | 按报文名推断：VCU接收/监听 | 未受本次BMS注释影响；原MB17
42 | 输入 | TM MCU STATUS3 | 0xCFF0205 |  | 100 | 8 | 5 | 动力CAN矩阵 | 210 | 按报文名推断：VCU接收/监听 | 未受本次BMS注释影响；原MB18
43 | 输入 | ISG MCU STATUS1 | 0xCFF0006 |  | 10 | 8 | 7 | 动力CAN矩阵 | 230 | 按报文名推断：VCU接收/监听 | 未受本次BMS注释影响；原MB19
44 | 输入 | ISG MCU STATUS2 | 0xCFF0106 |  | 50 | 8 | 6 | 动力CAN矩阵 | 239 | 按报文名推断：VCU接收/监听 | 未受本次BMS注释影响；原MB20
45 | 输入 | ISG MCU STATUS3 | 0xCFF0206 |  | 100 | 8 | 5 | 动力CAN矩阵 | 247 | 按报文名推断：VCU接收/监听 | 未受本次BMS注释影响；原MB21
46 | 输入 | TWV | 0x18FF243B |  | 100 | 8 | 9 | 动力CAN矩阵 | 259 | 按报文名推断：VCU接收/监听 | 未受本次BMS注释影响；原MB22
47 | 输出 | VCU_DCDC1 | 0x18008FD0 | extend | 100 | 8 | 1 | 动力CAN矩阵 | 3 | 按报文名/命令类型推断：VCU/HCU发送 | 未受本次BMS注释影响；原MB23
48 | 输出 | Ctrl_HVC | 0x1800A105 | extend | 100 | 8 | 5 | 动力CAN矩阵 | 6 | 按报文名/命令类型推断：VCU/HCU发送 | 未受本次BMS注释影响；原MB24
49 | 输出 | VCU2MCU1 | 0x0C31EFD0 | extend | 10 | 8 | 10 | 动力CAN矩阵 | 62 | 按报文名/命令类型推断：VCU/HCU发送 | 未受本次BMS注释影响；原MB25
50 | 输出 | VCU2MCU2 | 0x0C31F1D0 | extend | 10 | 8 | 10 | 动力CAN矩阵 | 74 | 按报文名/命令类型推断：VCU/HCU发送 | 未受本次BMS注释影响；原MB26
51 | 输出 | VCU_ACU1 | 0x0C079AA7 |  | 100 | 8 | 4 | 动力CAN矩阵 | 136 | VCU列标注S | 未受本次BMS注释影响；原MB27
52 | 输出 | VCU_PDU | 0x0CF2503B |  | 100 | 8 | 6 | 动力CAN矩阵 | 163 | 按报文名/命令类型推断：VCU/HCU发送 | 未受本次BMS注释影响；原MB28
53 | 输出 | TM HCU Command | 0xCFF05EF |  | 10 | 8 | 10 | 动力CAN矩阵 | 181 | 按报文名/命令类型推断：VCU/HCU发送 | 未受本次BMS注释影响；原MB29
54 | 输出 | ISG HCU Command | 0xCFF06EF |  | 10 | 8 | 10 | 动力CAN矩阵 | 218 | 按报文名/命令类型推断：VCU/HCU发送 | 未受本次BMS注释影响；原MB30
55 | 输出 | VCU_TWV | 0x18FF25EF |  | 100 | 8 | 2 | 动力CAN矩阵 | 255 | 按报文名/命令类型推断：VCU/HCU发送 | 未受本次BMS注释影响；原MB31

## BMS已注释报文清单
CAN0 中本次已注释/不再分配 MB 的 BMS 报文
原MB | 方向 | 报文名称 | 报文ID | 帧类型 | 周期(ms) | DLC(Byte) | 信号数 | 源表 | 源表行 | 处理状态 | 备注
3 | 输入 | BMS Power Control | 0x1F3 | Normal | 100 | 8 | 4 | 整车CAN矩阵 | 33 | 已注释/不分配MB | BMS发送模块未在截图保留列表内
6 | 输入 | BMS Statistic_Cell Voltage Infor | 0x352 | Normal | 200 | 8 | 4 | 整车CAN矩阵 | 62 | 已注释/不分配MB | BMS发送模块未在截图保留列表内
8 | 输入 | BMS Statistic_HeatingTemperature | 0x354 | Normal | 200 | 8 | 4 | 整车CAN矩阵 | 74 | 已注释/不分配MB | BMS发送模块未在截图保留列表内
9 | 输入 | BMS Statistic_PoleTemperature | 0x355 | Normal | 200 | 8 | 4 | 整车CAN矩阵 | 80 | 已注释/不分配MB | BMS发送模块未在截图保留列表内
10 | 输入 | BMS Cell Voltage Infor | 0x356 | Normal | 1000 | 8 | 4 | 整车CAN矩阵 | 86 | 已注释/不分配MB | BMS发送模块未在截图保留列表内
11 | 输入 | BMS Cell Battery Temperature | 0x357 | Normal | 1000 | 8 | 7 | 整车CAN矩阵 | 92 | 已注释/不分配MB | BMS发送模块未在截图保留列表内
12 | 输入 | BMS Cell HeatingTemperature | 0x3F3 | Normal | 1000 | 8 | 7 | 整车CAN矩阵 | 101 | 已注释/不分配MB | BMS发送模块未在截图保留列表内
13 | 输入 | BMS Cell Pole Temperature | 0x3F4 | Normal | 1000 | 8 | 7 | 整车CAN矩阵 | 110 | 已注释/不分配MB | BMS发送模块未在截图保留列表内
14 | 输入 | BMS CumuCap Infor | 0x3F5 | Normal | 1000 | 8 | 2 | 整车CAN矩阵 | 119 | 已注释/不分配MB | BMS发送模块未在截图保留列表内
15 | 输入 | BMS other Information1 | 0x3F6 | Normal | 200 | 8 | 5 | 整车CAN矩阵 | 123 | 已注释/不分配MB | BMS发送模块未在截图保留列表内
16 | 输入 | BMS other Information2 | 0x3FF | Normal | 1000 | 8 | 4 | 整车CAN矩阵 | 130 | 已注释/不分配MB | BMS发送模块未在截图保留列表内
17 | 输入 | BMS_Relay Status | 0x360 | Normal | 100 | 8 | 22 | 整车CAN矩阵 | 136 | 已注释/不分配MB | BMS发送模块未在截图保留列表内
18 | 输入 | BMS_Relay Status | 0x361 | Normal | 100 | 8 | 24 | 整车CAN矩阵 | 160 | 已注释/不分配MB | BMS发送模块未在截图保留列表内
19 | 输入 | BMS Statistic_Cell ExtremumIndex Infor | 0x358 | Normal | 200 | 8 | 8 | 整车CAN矩阵 | 186 | 已注释/不分配MB | BMS发送模块未在截图保留列表内
20 | 输入 | BMS _SystemTime | 0x202 | Normal | 1000 | 8 | 6 | 整车CAN矩阵 | 196 | 已注释/不分配MB | BMS发送模块未在截图保留列表内
21 | 输入 | BMS CumuTimeInfor1 | 0x203 | Normal | 2000 | 8 | 2 | 整车CAN矩阵 | 204 | 已注释/不分配MB | BMS发送模块未在截图保留列表内
22 | 输入 | BMS CumuTimeInfor2 | 0x204 | Normal | 2000 | 8 | 1 | 整车CAN矩阵 | 208 | 已注释/不分配MB | BMS发送模块未在截图保留列表内
26 | 输入 | BMS HeatInfor | 0x208 | Normal | 100 | 8 | 3 | 整车CAN矩阵 | 232 | 已注释/不分配MB | BMS发送模块未在截图保留列表内
27 | 输入 | BMS_OBC | 0x1F4 | Normal | 500 | 8 | 3 | 整车CAN矩阵 | 238 | 已注释/不分配MB | BMS发送模块未在截图保留列表内
28 | 输入 | BMS_Charger Status | 0x201 | Normal | 1000 | 8 | 7 | 整车CAN矩阵 | 243 | 已注释/不分配MB | BMS发送模块未在截图保留列表内
30 | 输入 | BMS2TMS | 0x18FF45F3 | Normal | 500 | 8 | 7 | 整车CAN矩阵 | 264 | 已注释/不分配MB | BMS发送模块未在截图保留列表内

## CAN0_信号清单_更新
CAN0 活跃输入/输出信号清单（已同步新MB编号）
MB | 报文方向 | 报文名称 | 报文ID | 报文周期(ms) | 信号名称 | 信号描述 | ByteOrder | StartByte | StartBit | BitLength | DataType | Resolution | Offset | Unit | 源表行 | 值描述
0 | 输入 | BMS_Information 1 | 0x1E1 | 100 | Vol_Bat | 电池组总电压 | Motorola LSB | 1 | 8 | 16 | Unsigned | 0.1 | 0 | V | 9
0 | 输入 | BMS_Information 1 | 0x1E1 | 100 | Cur_Bat | 电池组总电流 | Motorola LSB | 3 | 24 | 16 | Unsigned | 0.1 | -1000 | A | 10
0 | 输入 | BMS_Information 1 | 0x1E1 | 100 | SOC | SOC | Motorola LSB | 5 | 40 | 16 | Unsigned | 0.1% | 0 |  | 11
0 | 输入 | BMS_Information 1 | 0x1E1 | 100 | Display SOC | SOC仪表显示 | Motorola LSB | 7 | 56 | 16 | Unsigned | 0.1% | 0 |  | 12 | 总线数据≤0x32(50h)时，BMS一律处理为0（电量≤5%时，显示为0）
1 | 输入 | BMS_Information 2 | 0x1E4 | 100 | BMS_ChargeMode | BMS当前充电模式 | Motorola LSB | 0 | 4 | 2 | Unsigned | 1 | 0 |  | 15 | 0：未充电 1：直流模式 2：交流模式 3：保留
1 | 输入 | BMS_Information 2 | 0x1E4 | 100 | BMS_ChargeStatus | BMS当前充电状态 | Motorola LSB | 0 | 6 | 2 | Unsigned | 1 | 0 |  | 16 | 0：未充电 1：充电中 2：充电完成 3：保留
1 | 输入 | BMS_Information 2 | 0x1E4 | 100 | BMS_PrechargeStatus | BMS预充状态 | Motorola LSB | 1 | 8 | 2 | Unsigned | 1 | 0 |  | 17 | 0：未预充 1：预充中 2：预充完成 3：预充失败
1 | 输入 | BMS_Information 2 | 0x1E4 | 100 | BMS_SelfCheckStatus | BMS自检状态 | Motorola LSB | 1 | 10 | 2 | Unsigned | 1 | 0 |  | 18 | 0：自检中 1：自检完成 2：自检失败 3：保留
1 | 输入 | BMS_Information 2 | 0x1E4 | 100 | BMS_BalanceStatus | BMS均衡状态 | Motorola LSB | 1 | 12 | 1 | Unsigned | 1 | 0 |  | 19 | 0：未均衡 1：均衡中
1 | 输入 | BMS_Information 2 | 0x1E4 | 100 | BMS_HeatingStatus | BMS加热状态 | Motorola LSB | 1 | 13 | 1 | Unsigned | 1 | 0 |  | 20 | 0：未加热 1：加热中
1 | 输入 | BMS_Information 2 | 0x1E4 | 100 | BMS_RefrigerationStatus | BMS制冷状态 | Motorola LSB | 1 | 14 | 1 | Unsigned | 1 | 0 |  | 21 | 0：未制冷 1：制冷中
1 | 输入 | BMS_Information 2 | 0x1E4 | 100 | HighVoltLoopLockStatus | 高压互锁状态 | Motorola LSB | 1 | 15 | 1 | Unsigned | 1 | 0 |  | 22 | 0：未互锁 1：互锁中
1 | 输入 | BMS_Information 2 | 0x1E4 | 100 | PositiveInsulationResistance | 正极绝缘阻值 | Motorola LSB | 3 | 24 | 16 | Unsigned | 1 | 0 | kohm | 23
1 | 输入 | BMS_Information 2 | 0x1E4 | 100 | NegativeInsulationResistance | 负极绝缘阻值 | Motorola LSB | 5 | 40 | 16 | Unsigned | 1 | 0 | kohm | 24
1 | 输入 | BMS_Information 2 | 0x1E4 | 100 | BMS_AlarmLevel | BMS最高报警等级 | Motorola LSB | 6 | 48 | 8 | Unsigned | 1 | 0 |  | 25 | 0x00:无故障 0x01:1级故障，不影响车辆正常行驶 0x02:2级故障，影像车辆性能，需要驾驶员限制行驶 0x03:3级故障，应立即停车处理或请求救援 0x04:4级故障，最高级别，应立即停车处理或请求救援 0xFE:异常 0xFF:无效
1 | 输入 | BMS_Information 2 | 0x1E4 | 100 | BMS_ReadySt | BMS上电Ready信号 | Motorola LSB | 7 | 56 | 2 | Unsigned | 1 | 0 |  | 26 | 0：Not Ready 1：Ready 2：Error 3：Reserve
1 | 输入 | BMS_Information 2 | 0x1E4 | 100 | BmsMode | BMS主从模式 | Motorola LSB | 7 | 58 | 1 | Unsigned | 1 | 0 |  | 27 | 0：一体机模式 1：主从模式
2 | 输入 | BMSWarning Status | 0x1F5 | 100 | Alarm_Code | 报警码 | Motorola LSB | 0 | 0 | 8 | Unsigned | 1 | 0 |  | 30 | 见故障码定义
2 | 输入 | BMSWarning Status | 0x1F5 | 100 | Alarm_Level | 报警等级 | Motorola LSB | 1 | 8 | 8 | Unsigned | 1 | 0 |  | 31 | 0x00:无故障 0x01:1级故障 0x02:2级故障 0x03:3级故障 0x04:4级故障 0xFE:异常 0xFF:无效
3 | 输入 | BMS Power Infor | 0x211 | 500 | BMS_InsulationResistance | 绝缘电阻 | Motorola LSB | 1 | 8 | 16 | Unsigned | 1 | 0 | kΩ | 40
3 | 输入 | BMS Power Infor | 0x211 | 500 | BMS_RemainingChargingTime | 剩余充电时间 | Motorola LSB | 3 | 24 | 16 | Unsigned | 1 | 0 | min | 41
3 | 输入 | BMS Power Infor | 0x211 | 500 | BMS_BatteryPower | 电池功率,正功率表示对电池充电，负功率表示电池放电。 | Motorola LSB | 5 | 40 | 16 | Unsigned | 0.01 | -100 | kw | 42
4 | 输入 | BMS_Relay Status | 0x351 | 100 | Relay_PositiveStatus | 主正继电器状态 | Motorola LSB | 0 | 0 | 1 | Unsigned | 1 | 0 |  | 45 | 0：断开 1：闭合
4 | 输入 | BMS_Relay Status | 0x351 | 100 | Relay_NegativeStatus | 主负继电器状态 | Motorola LSB | 0 | 1 | 1 | Unsigned | 1 | 0 |  | 46 | 0：断开 1：闭合
4 | 输入 | BMS_Relay Status | 0x351 | 100 | Relay_PrechargeStatus | 预充继电器状态 | Motorola LSB | 0 | 2 | 1 | Unsigned | 1 | 0 |  | 47 | 0：断开 1：闭合
4 | 输入 | BMS_Relay Status | 0x351 | 100 | Relay_DischargeStatus | 放电继电器状态 | Motorola LSB | 0 | 3 | 1 | Unsigned | 1 | 0 |  | 48 | 0：断开 1：闭合
4 | 输入 | BMS_Relay Status | 0x351 | 100 | Relay_ACChargeStatus | 慢充继电器状态 | Motorola LSB | 0 | 4 | 1 | Unsigned | 1 | 0 |  | 49 | 0：断开 1：闭合
4 | 输入 | BMS_Relay Status | 0x351 | 100 | Relay_DCChargeStatus | 快充继电器状态 | Motorola LSB | 0 | 5 | 1 | Unsigned | 1 | 0 |  | 50 | 0：断开 1：闭合
4 | 输入 | BMS_Relay Status | 0x351 | 100 | Relay_HeatingStatus | 加热继电器状态 | Motorola LSB | 0 | 6 | 1 | Unsigned | 1 | 0 |  | 51 | 0：断开 1：闭合
4 | 输入 | BMS_Relay Status | 0x351 | 100 | Relay_RefrigerationStatus | 制冷继电器状态 | Motorola LSB | 0 | 7 | 1 | Unsigned | 1 | 0 |  | 52 | 0：断开 1：闭合
4 | 输入 | BMS_Relay Status | 0x351 | 100 | Relay_PositiveFaultStatus | 主正继电器故障状态 | Motorola LSB | 1 | 8 | 2 | Unsigned | 1 | 0 |  | 53 | 0：正常 1：粘连故障 2：开路故障 3：驱动电路故障
4 | 输入 | BMS_Relay Status | 0x351 | 100 | Relay_NegativeFaultStatus | 主负继电器故障状态 | Motorola LSB | 1 | 10 | 2 | Unsigned | 1 | 0 |  | 54 | 0：正常 1：粘连故障 2：开路故障 3：驱动电路故障
4 | 输入 | BMS_Relay Status | 0x351 | 100 | Relay_PrechargeFaultStatus | 预充继电器故障状态 | Motorola LSB | 1 | 12 | 2 | Unsigned | 1 | 0 |  | 55 | 0：正常 1：粘连故障 2：开路故障 3：驱动电路故障
4 | 输入 | BMS_Relay Status | 0x351 | 100 | Relay_DischargeFaultStatus | 放电继电器故障状态 | Motorola LSB | 1 | 14 | 2 | Unsigned | 1 | 0 |  | 56 | 0：正常 1：粘连故障 2：开路故障 3：驱动电路故障
4 | 输入 | BMS_Relay Status | 0x351 | 100 | Relay_ACChargeFaultStatus | 慢充继电器故障状态 | Motorola LSB | 2 | 16 | 2 | Unsigned | 1 | 0 |  | 57 | 0：正常 1：粘连故障 2：开路故障 3：驱动电路故障
4 | 输入 | BMS_Relay Status | 0x351 | 100 | Relay_DCChargeFaultStatus | 快充继电器故障状态 | Motorola LSB | 2 | 18 | 2 | Unsigned | 1 | 0 |  | 58 | 0：正常 1：粘连故障 2：开路故障 3：驱动电路故障
4 | 输入 | BMS_Relay Status | 0x351 | 100 | Relay_HeatingFaultStatus | 加热继电器故障状态 | Motorola LSB | 2 | 20 | 2 | Unsigned | 1 | 0 |  | 59 | 0：正常 1：粘连故障 2：开路故障 3：驱动电路故障
4 | 输入 | BMS_Relay Status | 0x351 | 100 | Relay_RefrigerationFaultStatus | 制冷继电器故障状态 | Motorola LSB | 2 | 22 | 2 | Unsigned | 1 | 0 |  | 60 | 0：正常 1：粘连故障 2：开路故障 3：驱动电路故障
5 | 输入 | BMS Statistic_Temperature of Battery | 0x353 | 200 | Statistic_TemperatureHTMax | 电池最高温度 | Motorola LSB | 0 | 0 | 8 | Unsigned | 1 | -50 | ℃ | 69
5 | 输入 | BMS Statistic_Temperature of Battery | 0x353 | 200 | Statistic_TemperatureHTMaxNum | 电池最高温度编号 | Motorola LSB | 2 | 16 | 16 | Unsigned | 1 | 0 |  | 70
5 | 输入 | BMS Statistic_Temperature of Battery | 0x353 | 200 | Statistic_TemperatureLTMax | 电池最低温度 | Motorola LSB | 3 | 24 | 8 | Unsigned | 1 | -50 | ℃ | 71
5 | 输入 | BMS Statistic_Temperature of Battery | 0x353 | 200 | Statistic_TemperatureLTMaxNum | 电池最低温度编号 | Motorola LSB | 5 | 40 | 16 | Unsigned | 1 | 0 |  | 72
6 | 输入 | BMS other Information3 | 0x205 | 1000 | Pack_TotalCap | 电池总容量 | Motorola LSB | 1 | 8 | 16 | Unsigned | 0.1 | 0 | AH | 212
6 | 输入 | BMS other Information3 | 0x205 | 1000 | Pack_LeftCap | 电池组剩余容量 | Motorola LSB | 3 | 24 | 16 | Unsigned | 0.1 | 0 | AH | 213
6 | 输入 | BMS other Information3 | 0x205 | 1000 | Charge_Time | 已充电时间 | Motorola LSB | 5 | 40 | 16 | Unsigned | 1 | 0 | min | 214
6 | 输入 | BMS other Information3 | 0x205 | 1000 | SOH | SOH | Motorola LSB | 7 | 56 | 16 | Unsigned | 0.1% | 0 |  | 215
7 | 输入 | BMS StartDia_Infor1 | 0x206 | 1000 | SocStartDia_FullCalib | SOC满诊断校准自诊断 | Motorola LSB | 0 | 0 | 8 | Unsigned | 1 | 0 |  | 218 | 00：未触发 01：校准正常 02：校准未释放 03：SOC过高 04：SOC过低 05：平均电压过高 06：平均电压过低 07：校准延时中 08：参数读取失败
7 | 输入 | BMS StartDia_Infor1 | 0x206 | 1000 | SocStartDia_EmptyCalib | SOC空诊断校准自诊断 | Motorola LSB | 1 | 8 | 8 | Unsigned | 1 | 0 |  | 219 | 00：未触发 01：校准正常 02：校准未释放 03：SOC过高 04：SOC过低 05：平均电压过高 06：平均电压过低 07：校准延时中 08：参数读取失败
7 | 输入 | BMS StartDia_Infor1 | 0x206 | 1000 | Dchg_StartDiaFault | 放电自检故障 | Motorola LSB | 2 | 16 | 8 | Unsigned | 1 | 0 |  | 220 | 见“报警码”定义
7 | 输入 | BMS StartDia_Infor1 | 0x206 | 1000 | Dchg_DiaFaultFlag | 放电诊断故障标志 | Motorola LSB | 3 | 24 | 8 | Unsigned | 1 | 0 |  | 221 | 见“报警码”定义
7 | 输入 | BMS StartDia_Infor1 | 0x206 | 1000 | Dchg_DiaFaultAction | 放电诊断故障动作 | Motorola LSB | 4 | 32 | 8 | Unsigned | 1 | 0 |  | 222 | 见“报警码”定义
7 | 输入 | BMS StartDia_Infor1 | 0x206 | 1000 | Dchg_DiaOtherFault | 放电其他故障 | Motorola LSB | 5 | 40 | 8 | Unsigned | 1 | 0 |  | 223 | 0xFF表示无故障
8 | 输入 | BMS StartDia_Infor2 | 0x207 | 1000 | Chg_StartDiaFault | 充电自检故障 | Motorola LSB | 0 | 0 | 8 | Unsigned | 1 | 0 |  | 226 | 见“报警码”定义
8 | 输入 | BMS StartDia_Infor2 | 0x207 | 1000 | Chg_DiaFaultFlag | 充电诊断故障标志 | Motorola LSB | 1 | 8 | 8 | Unsigned | 1 | 0 |  | 227 | 见“报警码”定义
8 | 输入 | BMS StartDia_Infor2 | 0x207 | 1000 | Chg_DiaFaultAction | 充电诊断故障动作 | Motorola LSB | 2 | 16 | 8 | Unsigned | 1 | 0 |  | 228 | 见“报警码”定义
8 | 输入 | BMS StartDia_Infor2 | 0x207 | 1000 | Chg_DiaOtherFault | 充电其他故障 | Motorola LSB | 3 | 24 | 8 | Unsigned | 1 | 0 |  | 229 | 0xFF表示无故障
8 | 输入 | BMS StartDia_Infor2 | 0x207 | 1000 | OBC_FaultCode | 国标通信故障代码 | Motorola LSB | 5 | 40 | 16 | Unsigned | 1 | 0 |  | 230 | 0表示无故障代码
9 | 输入 | OBC_Charger Status | 0x220 | 500 | OBC_Voltage | 当前充电电压 | Motorola LSB | 1 | 8 | 16 | Unsigned | 0.1 | 0 | V | 254
9 | 输入 | OBC_Charger Status | 0x220 | 500 | OBC_Current | 当前充电电流 | Motorola LSB | 3 | 24 | 16 | Unsigned | 0.1 | 0 | A | 255
9 | 输入 | OBC_Charger Status | 0x220 | 500 | OBC_HwFault | 硬件故障 | Motorola LSB | 4 | 32 | 1 | Unsigned | 1 | 0 |  | 256 | 0：正常； 1：硬件故障；
9 | 输入 | OBC_Charger Status | 0x220 | 500 | OBC_Temp | 充电机温度 | Motorola LSB | 4 | 33 | 1 | Unsigned | 1 | 0 |  | 257 | 0：正常； 1：充电机温度过高保护；
9 | 输入 | OBC_Charger Status | 0x220 | 500 | OBC_InputVoltage | 输入电压 | Motorola LSB | 4 | 34 | 1 | Unsigned | 1 | 0 |  | 258 | 0：正常； 1：输入电压错误，充电机停止工作；
9 | 输入 | OBC_Charger Status | 0x220 | 500 | OBC_StartSt | 启动状态 | Motorola LSB | 4 | 35 | 1 | Unsigned | 1 | 0 |  | 259 | 0：电池电压正常，可以启动； 1：电池电压异常，不允许启动；
9 | 输入 | OBC_Charger Status | 0x220 | 500 | OBC_ComSt | 通信状态 | Motorola LSB | 4 | 36 | 1 | Unsigned | 1 | 0 |  | 260 | 0：通讯正常； 1：通讯指令超时或者是收到指令异常；
9 | 输入 | OBC_Charger Status | 0x220 | 500 | OBC_OutputShortCircuit | 输出短路 | Motorola LSB | 4 | 37 | 1 | Unsigned | 1 | 0 |  | 261 | 0：正常； 1：输出过流、短路，充电机停止工作；
10 | 输入 | TMS2BMS | 0x18FFF345 | 500 | TMS_InWaterTemp_deg | 进水温度 | Motorola LSB | 0 | 0 | 8 | Signed | 1 | -40 |  | 274
10 | 输入 | TMS2BMS | 0x18FFF345 | 500 | TMS_OutWaterTemp_deg | 出水温度 | Motorola LSB | 1 | 8 | 8 | Signed | 1 | -40 |  | 275
10 | 输入 | TMS2BMS | 0x18FFF345 | 500 | TMS_TempMagStRct_enum | 热管理反馈信号 | Motorola LSB | 2 | 16 | 8 | Unsigned | 1 | 0 |  | 276
10 | 输入 | TMS2BMS | 0x18FFF345 | 500 | TMS_PmpLoadSt_pct | 压缩机负载比率 | Motorola LSB | 3 | 24 | 8 | Unsigned | 1 | 0 |  | 277
10 | 输入 | TMS2BMS | 0x18FFF345 | 500 | TMS_Fault_num | 水冷机组故障 | Motorola LSB | 4 | 32 | 8 | Unsigned | 1 | 0 |  | 278
10 | 输入 | TMS2BMS | 0x18FFF345 | 500 | TMS_WorkVolt_v | TMS检测当前电压 | Motorola LSB | 6 | 48 | 16 | Unsigned | 0.1 | 0 |  | 279
10 | 输入 | TMS2BMS | 0x18FFF345 | 500 | TMS_Life_num | Life | Motorola LSB | 7 | 56 | 8 | Unsigned | 1 | 0 |  | 280
11 | 输入 | TMS2VCU请求 | 0x18FFF346 | 500 | TMS_FanSpeedLvl_num | 风机档位 | Motorola LSB | 0 | 0 | 8 | Unsigned | 1 | 0 |  | 283
11 | 输入 | TMS2VCU请求 | 0x18FFF346 | 500 | TMS_Life1_num | Life | Motorola LSB | 7 | 56 | 8 | Unsigned | 1 | 0 |  | 284
12 | 输入 | BRS2VCU1 | 0x18FE25E4 | 500 | OperationMode | 工作模式 | Intel | 0 | 4 | 4 | Unsigned | 1 | 0 |  | 371 | 0x1：工作 0x2：全直通工作 0x3：待机(制动电阻控制器接触器吸合） 0x6：停机(制动电阻控制器接触器断开）
12 | 输入 | BRS2VCU1 | 0x18FE25E4 | 500 | FaultLevel | 故障等级 | Intel | 1 | 14 | 2 | Unsigned | 1 | 0 |  | 372 | 0x0：无故障 0x1：一级故障 0x2：二级故障 0x3：无效
12 | 输入 | BRS2VCU1 | 0x18FE25E4 | 500 | ActualPower | 实际功率 | Intel | 2 | 16 | 16 | Unsigned | 1 | 0 | kW | 373
12 | 输入 | BRS2VCU1 | 0x18FE25E4 | 500 | BrakeResistorTemp | 制动电阻温度 | Intel | 4 | 32 | 16 | Unsigned | 1 | -40 | ℃ | 374
12 | 输入 | BRS2VCU1 | 0x18FE25E4 | 500 | ControllerTemp | 控制器温度 | Intel | 6 | 48 | 8 | Unsigned | 1 | -40 | ℃ | 375
13 | 输入 | BRS2VCU2 | 0x18FE26E4 | 500 | BusVoltageReceived | 接收到的母线电压 | Intel | 0 | 0 | 16 | Unsigned | 1 | 0 | V | 378
13 | 输入 | BRS2VCU2 | 0x18FE26E4 | 500 | OperatingCurrent | 工作电流 | Intel | 2 | 16 | 16 | Unsigned | 1 | 0 | A | 379
13 | 输入 | BRS2VCU2 | 0x18FE26E4 | 500 | AvailableMaxPower | 当前可执行最大功率 | Intel | 4 | 32 | 16 | Unsigned | 1 | 0 | kW | 380
13 | 输入 | BRS2VCU2 | 0x18FE26E4 | 500 | BusVoltageMeasured | 采集到的母线电压 | Intel | 6 | 48 | 16 | Unsigned | 0.1 | 0 | V | 381
14 | 输入 | BRS2VCU3 | 0x18FE27E4 | 500 | DutyCycle | 工作占空比 | Intel | 0 | 0 | 8 | Unsigned | 1 | 0 | % | 384
14 | 输入 | BRS2VCU3 | 0x18FE27E4 | 500 | EnvironmentTemp | 环境温度 | Intel | 2 | 16 | 16 | Unsigned | 1 | -40 | ℃ | 385
14 | 输入 | BRS2VCU3 | 0x18FE27E4 | 500 | FanTemp | 风扇端温度值 | Intel | 4 | 32 | 16 | Unsigned | 1 | -40 | ℃ | 386
15 | 输出 | VCU_BMS | 0x160 | 100 | VCU_PowerOnReq | VCU高压上电命令 | Motorola LSB | 0 | 0 | 1 | Unsigned | 1 | 0 |  | 4 | 0：请求下高压； 1：请求上高压；
15 | 输出 | VCU_BMS | 0x160 | 100 | VCU_UrgencyCutOffPowerReq | VCU紧急下电命令 | Motorola LSB | 0 | 1 | 1 | Unsigned | 1 | 0 |  | 5 | 0：未请求； 1：请求下高压；
16 | 输出 | VCU2TMS响应 | 0x18FFF347 | 500 | VCU_FanSpeedLvl_num | 风机档位 | Motorola LSB | 0 | 0 | 8 | Unsigned | 1 | 0 |  | 287
16 | 输出 | VCU2TMS响应 | 0x18FFF347 | 500 | VCU_Life1_num | Life | Motorola LSB | 7 | 56 | 8 | Unsigned | 1 | 0 |  | 288
17 | 输出 | VCU2ICUInfor1 | 0x180128D0 | 100 | VCU_Pst_b | 驻车制动 | Intel | 0 | 0 | 1 | Unsigned | 1 | 0 |  | 292
17 | 输出 | VCU2ICUInfor1 | 0x180128D0 | 100 | VCU_SOCLoFlt_b | SOC低报警 | Intel | 0 | 1 | 1 | Unsigned | 1 | 0 |  | 293
17 | 输出 | VCU2ICUInfor1 | 0x180128D0 | 100 | VCU_RShift_b | 右转向 | Intel | 0 | 2 | 1 | Unsigned | 1 | 0 |  | 294
17 | 输出 | VCU2ICUInfor1 | 0x180128D0 | 100 | VCU_LShift_b | 左转向 | Intel | 0 | 3 | 1 | Unsigned | 1 | 0 |  | 295
17 | 输出 | VCU2ICUInfor1 | 0x180128D0 | 100 | VCU_EmrPumpSt_enum | 紧急泵送状态 | Intel | 0 | 5 | 1 | Unsigned | 1 | 0 |  | 296
17 | 输出 | VCU2ICUInfor1 | 0x180128D0 | 100 | VCU_FltSt_enum | 底盘故障状态 | Intel | 0 | 6 | 1 | Unsigned | 1 | 0 |  | 297
17 | 输出 | VCU2ICUInfor1 | 0x180128D0 | 100 | VCU_WrkSt_enum | 底盘运行状态 | Intel | 0 | 7 | 1 | Unsigned | 1 | 0 |  | 298
17 | 输出 | VCU2ICUInfor1 | 0x180128D0 | 100 | VCU_VehSpd_kmh | 车辆速度 | Intel | 1 | 8 | 8 | Unsigned | 1 | 0 |  | 299
17 | 输出 | VCU2ICUInfor1 | 0x180128D0 | 100 | VCU_BattSOC_pct | 电池SOC | Intel | 2 | 16 | 8 | Unsigned | 1 | 0 |  | 300
17 | 输出 | VCU2ICUInfor1 | 0x180128D0 | 100 | VCU_GearSt_enum | 档位状态 | Intel | 3 | 24 | 8 | Unsigned | 1 | 0 |  | 301
17 | 输出 | VCU2ICUInfor1 | 0x180128D0 | 100 | VCU_BattTempHi_b | 动力电池过温 | Intel | 4 | 32 | 1 | Unsigned | 1 | 0 |  | 302
17 | 输出 | VCU2ICUInfor1 | 0x180128D0 | 100 | VCU_HydSysFlt_b | 液压系统故障 | Intel | 4 | 33 | 1 | Unsigned | 1 | 0 |  | 303
17 | 输出 | VCU2ICUInfor1 | 0x180128D0 | 100 | VCU_VehACharge_b | 整机慢充 | Intel | 4 | 34 | 1 | Unsigned | 1 | 0 |  | 304
17 | 输出 | VCU2ICUInfor1 | 0x180128D0 | 100 | VCU_MCUTempHiFlt_b | 电控过温报警 | Intel | 4 | 35 | 1 | Unsigned | 1 | 0 |  | 305
17 | 输出 | VCU2ICUInfor1 | 0x180128D0 | 100 | VCU_MtTempHiFlt_b | 电机过温报警 | Intel | 4 | 36 | 1 | Unsigned | 1 | 0 |  | 306
17 | 输出 | VCU2ICUInfor1 | 0x180128D0 | 100 | VCU_VehDCharge_b | 整机快充 | Intel | 4 | 37 | 1 | Unsigned | 1 | 0 |  | 307
17 | 输出 | VCU2ICUInfor1 | 0x180128D0 | 100 | VCU_TopWrkSt_b | 上装工作状态 | Intel | 4 | 38 | 1 | Unsigned | 1 | 0 |  | 308
17 | 输出 | VCU2ICUInfor1 | 0x180128D0 | 100 | VCU_BrakeFlt_b | 制动故障 | Intel | 4 | 39 | 1 | Unsigned | 1 | 0 |  | 309
17 | 输出 | VCU2ICUInfor1 | 0x180128D0 | 100 | VCU_CoolSysFltIdc_b | 散热系统故障指示 | Intel | 5 | 43 | 1 | Unsigned | 1 | 0 |  | 310
17 | 输出 | VCU2ICUInfor1 | 0x180128D0 | 100 | VCU_CoolFanWrkIdc_b | 散热风扇工作指示 | Intel | 5 | 44 | 1 | Unsigned | 1 | 0 |  | 311
17 | 输出 | VCU2ICUInfor1 | 0x180128D0 | 100 | VCU_RearLight_b | 后照灯 | Intel | 5 | 45 | 1 | Unsigned | 1 | 0 |  | 312
17 | 输出 | VCU2ICUInfor1 | 0x180128D0 | 100 | VCU_HeadLight_b | 前照灯 | Intel | 5 | 46 | 1 | Unsigned | 1 | 0 |  | 313
17 | 输出 | VCU2ICUInfor1 | 0x180128D0 | 100 | VCU_WatPumpOpenSt_b | 水泵开启状态 | Intel | 5 | 47 | 1 | Unsigned | 1 | 0 |  | 314
17 | 输出 | VCU2ICUInfor1 | 0x180128D0 | 100 | VCU_SysWorkStCode_num | VCU运行状态码 | Intel | 6 | 48 | 8 | Unsigned | 1 | 0 |  | 315
17 | 输出 | VCU2ICUInfor1 | 0x180128D0 | 100 | VCU_CoolSysFanPWM | 散热风扇控制PWM | Intel | 7 | 56 | 8 | Unsigned | 1 | 0 |  | 316
18 | 输出 | VCU2ICUInfor2 | 0x180228D0 | 200 | VCU_SwVersion_num | VCU版本信息 | Intel | 0 | 0 | 8 | Unsigned | 0.1 | 0 |  | 319
18 | 输出 | VCU2ICUInfor2 | 0x180228D0 | 200 | VCU_BattBusCurr_A | 电池母线电流 | Intel | 1 | 8 | 16 | Signed | 0.1 | -1000 |  | 320
18 | 输出 | VCU2ICUInfor2 | 0x180228D0 | 200 | VCU_AccPedSt_pct | 油门踏板状态 | Intel | 3 | 24 | 8 | Unsigned | 1 | 0 |  | 321
18 | 输出 | VCU2ICUInfor2 | 0x180228D0 | 200 | VCU_BrakePedSt_pct | 制动踏板状态 | Intel | 4 | 32 | 8 | Unsigned | 1 | 0 |  | 322
18 | 输出 | VCU2ICUInfor2 | 0x180228D0 | 200 | VCU_WrkTimeAll_h | 运行总时间（h） | Intel | 5 | 40 | 16 | Unsigned | 1 | 0 |  | 323
18 | 输出 | VCU2ICUInfor2 | 0x180228D0 | 200 | VCU_WrkTimeAll_min | 运行总时间（min） | Intel | 7 | 56 | 8 | Unsigned | 1 | 0 |  | 324
19 | 输出 | VCU2ICUInfor3 | 0x180328D0 | 100 | VCU_HistFltCode1_num | 历史故障代码1 | Intel | 0 | 0 | 8 | Unsigned | 1 | 0 |  | 327
19 | 输出 | VCU2ICUInfor3 | 0x180328D0 | 100 | VCU_HistFltCode2_num | 历史故障代码2 | Intel | 1 | 8 | 8 | Unsigned | 1 | 0 |  | 328
19 | 输出 | VCU2ICUInfor3 | 0x180328D0 | 100 | VCU_HistFltCode3_num | 历史故障代码3 | Intel | 2 | 16 | 8 | Unsigned | 1 | 0 |  | 329
19 | 输出 | VCU2ICUInfor3 | 0x180328D0 | 100 | VCU_EVFltCode1_num | 整车当前故障代码1 | Intel | 3 | 24 | 8 | Unsigned | 1 | 0 |  | 330
19 | 输出 | VCU2ICUInfor3 | 0x180328D0 | 100 | VCU_EVFltCode2_num | 整车当前故障代码2 | Intel | 4 | 32 | 8 | Unsigned | 1 | 0 |  | 331
19 | 输出 | VCU2ICUInfor3 | 0x180328D0 | 100 | VCU_EVFltLvlMax_num | 整车当前最高故障等级 | Intel | 5 | 40 | 8 | Unsigned | 1 | 0 |  | 332
19 | 输出 | VCU2ICUInfor3 | 0x180328D0 | 100 | VCU_BattBusVolt_V | 电池母线电压 | Intel | 6 | 48 | 16 | Unsigned | 0.1 | 0 |  | 333
20 | 输出 | VCU2ICUInfor4 | 0x181128D0 | 100 | VCU_OilMtTemp_deg | 油泵电机温度 | Intel | 0 | 0 | 8 | Signed | 1 | -40 |  | 336
20 | 输出 | VCU2ICUInfor4 | 0x181128D0 | 100 | VCU_OilMtCtlUnitTemp_deg | 油泵电机控制器温度 | Intel | 1 | 8 | 8 | Signed | 1 | -40 |  | 337
20 | 输出 | VCU2ICUInfor4 | 0x181128D0 | 100 | VCU_CoolWaterTemp_deg | 散热水温度 | Intel | 2 | 16 | 8 | Signed | 1 | -40 |  | 338
20 | 输出 | VCU2ICUInfor4 | 0x181128D0 | 100 | VCU_DrvMtTemp_deg | 驱动电机温度 | Intel | 3 | 24 | 8 | Signed | 1 | -40 |  | 339
20 | 输出 | VCU2ICUInfor4 | 0x181128D0 | 100 | VCU_DrvMtCtlUnitTemp_deg | 驱动电机控制器温度 | Intel | 4 | 32 | 8 | Signed | 1 | -40 |  | 340
20 | 输出 | VCU2ICUInfor4 | 0x181128D0 | 100 | VCU_BattTempMin_deg | 电池最低温度 | Intel | 5 | 40 | 8 | Signed | 1 | -40 |  | 341
20 | 输出 | VCU2ICUInfor4 | 0x181128D0 | 100 | VCU_BattTempMax_deg | 电池最高温度 | Intel | 6 | 48 | 8 | Signed | 1 | -40 |  | 342
20 | 输出 | VCU2ICUInfor4 | 0x181128D0 | 100 | VCU_RemindInfor_num | 提示信息 | Intel | 7 | 56 | 8 | Unsigned | 1 | 0 |  | 343
21 | 输出 | VCU2ICUInfor5 | 0x181228D0 | 100 | VCU_DrvMtSpd_rpm | 驱动电机转速 | Intel | 0 | 0 | 16 | Signed | 1 | -30000 |  | 346
21 | 输出 | VCU2ICUInfor5 | 0x181228D0 | 100 | VCU_DrvMtTrq_Nm | 驱动电机转矩 | Intel | 2 | 16 | 16 | Unsigned | 1 | 0 |  | 347
21 | 输出 | VCU2ICUInfor5 | 0x181228D0 | 100 | VCU_DrvMCUBusVolt_V | 驱动电机控制器母线电压 | Intel | 4 | 32 | 16 | Unsigned | 1 | 0 |  | 348
21 | 输出 | VCU2ICUInfor5 | 0x181228D0 | 100 | VCU_DrvMCUBusCurr_A | 驱动电机控制器母线电流 | Intel | 6 | 48 | 16 | Signed | 1 | -1000 |  | 349
22 | 输出 | VCU2ICUInfor6 | 0x181328D0 | 100 | VCU_OilMtSpd_rpm | 油泵电机转速 | Intel | 0 | 0 | 16 | Unsigned | 1 | 0 |  | 352
22 | 输出 | VCU2ICUInfor6 | 0x181328D0 | 100 | VCU_OilMtTrq_Nm | 油泵电机转矩 | Intel | 2 | 16 | 16 | Unsigned | 1 | 0 |  | 353
22 | 输出 | VCU2ICUInfor6 | 0x181328D0 | 100 | VCU_OilMCUBusVolt_V | 油泵电机控制器母线电压 | Intel | 4 | 32 | 16 | Unsigned | 1 | 0 |  | 354
22 | 输出 | VCU2ICUInfor6 | 0x181328D0 | 100 | VCU_OilMCUBusCurr_A | 油泵电机控制器母线电流 | Intel | 6 | 48 | 16 | Signed | 1 | -1000 |  | 355
23 | 输出 | VCU2ICUInfor7 | 0x181428D0 | 100 | VCU_DisChargePwr_kw | 电池放电功率 | Intel | 0 | 0 | 16 | Unsigned | 0.1 | 0 |  | 358
23 | 输出 | VCU2ICUInfor7 | 0x181428D0 | 100 | VCU_RegenPwr_kw | 能量回收功率 | Intel | 2 | 16 | 16 | Unsigned | 0.1 | 0 |  | 359
23 | 输出 | VCU2ICUInfor7 | 0x181428D0 | 100 | VCU_RunAllMile_km | 行驶总里程 | Intel | 4 | 32 | 16 | Unsigned | 1 | 0 |  | 360
23 | 输出 | VCU2ICUInfor7 | 0x181428D0 | 100 | VCU_RangeRemain_km | 剩余续航里程 | Intel | 6 | 48 | 16 | Unsigned | 1 | 0 |  | 361
24 | 输出 | VCU2BRS | 0x0CF109A7 | 100 | PowerReq | 请求制动电阻器消耗的功率 | Intel | 0 | 0 | 16 | Unsigned | 1 | 0 | kW | 365
24 | 输出 | VCU2BRS | 0x0CF109A7 | 100 | MaxChargePowerLimit | 动力电池最大允许充电功率 | Intel | 2 | 16 | 16 | Unsigned | 1 | 0 | kW | 366
24 | 输出 | VCU2BRS | 0x0CF109A7 | 100 | OnOffCmd | 制动电阻器上下电指令 | Intel | 5 | 46 | 1 | Unsigned | 1 | 0 |  | 367 | 0 = 请求下高压 1 =请求上高压
24 | 输出 | VCU2BRS | 0x0CF109A7 | 100 | LiveCounter | 整车控制器life | Intel | 7 | 56 | 8 | Unsigned | 1 | 0 |  | 368

## CAN1_信号清单_更新
CAN1 活跃输入/输出信号清单（未受本次BMS注释影响）
MB | 报文方向 | 报文名称 | 报文ID | 报文周期(ms) | 信号名称 | 信号描述 | ByteOrder | StartByte | StartBit | BitLength | DataType | Resolution | Offset | Unit | 源表行 | 值描述
0 | 输入 | DCDC1_1 | 0x1800D08F | 100 | DCDC1_OutVolt | DCDC输出电压 | Intel | 0 | 0 | 16 | unsigned | 0.1 | 0.0 | V | 14
0 | 输入 | DCDC1_1 | 0x1800D08F | 100 | DCDC1_OutCurr | DCDC输出电流 | Intel | 2 | 16 | 16 | unsigned | 0.1 | 0.0 | A | 15
0 | 输入 | DCDC1_1 | 0x1800D08F | 100 | DCDC1_InputVolt | DCDC输入电压 | Intel | 4 | 32 | 16 | unsigned | 0.1 | 0.0 | V | 16
0 | 输入 | DCDC1_1 | 0x1800D08F | 100 | DCDC1_ModuleTemp | DCDC模块温度 | Intel | 6 | 48 | 8 | unsigned | 1.0 | -40.0 | C | 17
1 | 输入 | HVC1_LV | 0x180105A1 | 100 | Batt_Vol | 低压输入电压 | Intel | 0 | 0 | 8 | unsigned | 0.2 | 0.0 | V | 20
1 | 输入 | HVC1_LV | 0x180105A1 | 100 | DCDC_OutVol | DCDC输出电压 | Intel | 1 | 8 | 8 | unsigned | 0.2 | 0.0 | V | 21
1 | 输入 | HVC1_LV | 0x180105A1 | 100 | HVC_KL15Vol | 高压控制板KL15电压 | Intel | 3 | 24 | 8 | unsigned | 0.2 | 0.0 | V | 22
1 | 输入 | HVC1_LV | 0x180105A1 | 100 | HVC_ChgWakeUpVol | 充电唤醒电压 | Intel | 4 | 32 | 8 | unsigned | 0.2 | 0.0 | V | 23
1 | 输入 | HVC1_LV | 0x180105A1 | 100 | HVC1_Life | 心跳信号 | Intel | 7 | 60 | 4 | unsigned | 1.0 | 0.0 |  | 24
2 | 输入 | DCDC1_2 | 0x1801D08F | 100 | DCDC1_FaultLevel | DCDC故障等级 | Intel | 0 | 0 | 2 | unsigned | 1.0 | 0.0 |  | 27 | 0x3: 3级故障（告警） 0x2: 2级故障（降额运行） 0x1: 1级故障（关机保护） 0x0: 无故障
2 | 输入 | DCDC1_2 | 0x1801D08F | 100 | DCDC1_WorkSt | DCDC工作状态 | Intel | 0 | 2 | 4 | unsigned | 1.0 | 0.0 |  | 28 | 0x6: 保护关机 0x5: 正常关机 0x4: 运行 0x3: 启动 0x2: 待机 0x1: 自检 0x0: 预留
2 | 输入 | DCDC1_2 | 0x1801D08F | 100 | DCDC1_FaultSt | DCDC故障状态 | Intel | 1 | 8 | 16 | unsigned | 1.0 | 0.0 |  | 29 | 0x400: 母线故障 0x200: 通信故障 0x100: 硬件故障 0x80: 内部通信故障 0x40: 输出过流 0x20: 过温 0x10: 输出欠压 0x8: 输出短路 0x4: 输出过压 0x2: 输入欠压 0x1: 输入过压 0x0: 无故障
2 | 输入 | DCDC1_2 | 0x1801D08F | 100 | DCDC1_HWVersion | DCDC硬件版本 | Intel | 6 | 48 | 8 | unsigned | 1.0 | 0.0 |  | 30
2 | 输入 | DCDC1_2 | 0x1801D08F | 100 | DCDC1_SWVersion | DCDC软件件版本 | Intel | 7 | 56 | 8 | unsigned | 1.0 | 0.0 |  | 31
3 | 输入 | HVC3_Temp | 0x180305A1 | 100 | PDU_Temp | PDU控制器温度 | Intel | 0 | 0 | 8 | unsigned | 1.0 | -40.0 | ℃ | 34
3 | 输入 | HVC3_Temp | 0x180305A1 | 100 | Out_Temp | 出水口温度 | Intel | 5 | 40 | 8 | unsigned | 1.0 | -40.0 | ℃ | 35
3 | 输入 | HVC3_Temp | 0x180305A1 | 100 | In_Temp | 进水口温度 | Intel | 6 | 48 | 8 | unsigned | 1.0 | -40.0 | ℃ | 36
3 | 输入 | HVC3_Temp | 0x180305A1 | 100 | HVC3_Life | 心跳信号 | Intel | 7 | 60 | 4 | unsigned | 1.0 | 0.0 |  | 37
4 | 输入 | HVC4_RlySt | 0x180405A1 | 100 | KM01_MotDrv1MainSt | KM01:电驱1主接接触器状态 | Intel | 0 | 0 | 2 | unsigned | 1.0 | 0.0 |  | 40 | 0x3: 保留 0x2: 异常 0x1: 闭合 0x0: 断开
4 | 输入 | HVC4_RlySt | 0x180405A1 | 100 | KM04_MotDrv1PreSt | KM04:电驱1预充接触器状态 | Intel | 0 | 2 | 2 | unsigned | 1.0 | 0.0 |  | 41 | 0x3: 保留 0x2: 异常 0x1: 闭合 0x0: 断开
4 | 输入 | HVC4_RlySt | 0x180405A1 | 100 | KM02_MotDrv2MainSt | KM02:电驱2主接接触器状态 | Intel | 0 | 4 | 2 | unsigned | 1.0 | 0.0 |  | 42 | 0x3: 保留 0x2: 异常 0x1: 闭合 0x0: 断开
4 | 输入 | HVC4_RlySt | 0x180405A1 | 100 | KM05_MotDrv2PreSt | KM05:电驱2预充接触器状态 | Intel | 0 | 6 | 2 | unsigned | 1.0 | 0.0 |  | 43 | 0x3: 保留 0x2: 异常 0x1: 闭合 0x0: 断开
4 | 输入 | HVC4_RlySt | 0x180405A1 | 100 | KM03_PaxACSt | KM03:空调接触器状态 | Intel | 1 | 8 | 2 | unsigned | 1.0 | 0.0 |  | 44 | 0x3: 保留 0x2: 异常 0x1: 闭合 0x0: 断开
4 | 输入 | HVC4_RlySt | 0x180405A1 | 100 | KM06_PTCSt | KM06:PTC接触器状态 | Intel | 1 | 10 | 2 | unsigned | 1.0 | 0.0 |  | 45 | 0x3: 保留 0x2: 异常 0x1: 闭合 0x0: 断开
4 | 输入 | HVC4_RlySt | 0x180405A1 | 100 | MotDrv1_PowOnSt | 电驱1上电状态 | Intel | 2 | 16 | 1 | unsigned | 1.0 | 0.0 |  | 46 | 0x1: 上电完成 0x0: 未上电
4 | 输入 | HVC4_RlySt | 0x180405A1 | 100 | MotDrv2_PowOnSt | 电驱2上电状态 | Intel | 2 | 17 | 1 | unsigned | 1.0 | 0.0 |  | 47 | 0x1: 上电完成 0x0: 未上电
4 | 输入 | HVC4_RlySt | 0x180405A1 | 100 | PaxAC_PowOnSt | 空调上电状态 | Intel | 2 | 18 | 1 | unsigned | 1.0 | 0.0 |  | 48 | 0x1: 上电完成 0x0: 未上电
4 | 输入 | HVC4_RlySt | 0x180405A1 | 100 | PTC_PowOnSt | PTC上电状态 | Intel | 2 | 19 | 1 | unsigned | 1.0 | 0.0 |  | 49 | 0x1: 上电完成 0x0: 未上电
4 | 输入 | HVC4_RlySt | 0x180405A1 | 100 | HVC_FaultCode | 高压控制板故障码 | Intel | 3 | 24 | 32 | unsigned | 1.0 | 0.0 |  | 50
4 | 输入 | HVC4_RlySt | 0x180405A1 | 100 | HVC_FaultLevel | 高压控制板故障等级 | Intel | 7 | 56 | 2 | unsigned | 1.0 | 0.0 |  | 51
4 | 输入 | HVC4_RlySt | 0x180405A1 | 100 | HVC4_Life | 心跳信号 | Intel | 7 | 60 | 4 | unsigned | 1.0 | 0.0 |  | 52
5 | 输入 | HVC7_HV1 | 0x180705A1 | 100 | PwrPos_Vol | 多合一输入电压 | Intel | 0 | 0 | 12 | unsigned | 0.5 | -1024.0 | V | 55
5 | 输入 | HVC7_HV1 | 0x180705A1 | 100 | PTC_Vol | 电除霜电压 | Intel | 1 | 12 | 12 | unsigned | 0.5 | -1024.0 | V | 56
5 | 输入 | HVC7_HV1 | 0x180705A1 | 100 | MotDrv1_Vol | 电驱1电压 | Intel | 3 | 24 | 12 | unsigned | 0.5 | -1024.0 | V | 57
5 | 输入 | HVC7_HV1 | 0x180705A1 | 100 | MotDrv2_Vol | 电驱2电压 | Intel | 4 | 36 | 12 | unsigned | 0.5 | -1024.0 | V | 58
5 | 输入 | HVC7_HV1 | 0x180705A1 | 100 | PaxAC_Vol | 乘客空调电压 | Intel | 6 | 48 | 12 | unsigned | 0.5 | -1024.0 | V | 59
5 | 输入 | HVC7_HV1 | 0x180705A1 | 100 | HVC5_Life | 心跳信号 | Intel | 7 | 60 | 4 | unsigned | 1.0 | 0.0 |  | 60
6 | 输入 | MCU1Msg1 | 0x1836D0EF | 10 | OilMotorBusCur | 油泵电机母线电流 | Intel | 0 | 0 | 16 | signed | 0.1 | -600 |  | 87
6 | 输入 | MCU1Msg1 | 0x1836D0EF | 10 | OilMotorBusVolt | 油泵电机母线电压 | Intel | 2 | 16 | 16 | unsigned | 1 | 0 |  | 88
6 | 输入 | MCU1Msg1 | 0x1836D0EF | 10 | OilMotorSpd | 油泵电机当前转速 | Intel | 4 | 32 | 16 | signed | 1 | -30000 |  | 89
6 | 输入 | MCU1Msg1 | 0x1836D0EF | 10 | OilMotorTrq | 油泵电机当前转矩 | Intel | 6 | 48 | 16 | unsigned | 0.1 | 0 |  | 90
7 | 输入 | MCU1Msg2 | 0x1837D0EF | 100 | OilMotorSt | 油泵电机状态 | Intel | 0 | 0 | 4 | unsigned | 1 | 0 |  | 93
7 | 输入 | MCU1Msg2 | 0x1837D0EF | 100 | OilMotorWorkModeSt | 油泵电机工作模式反馈 | Intel | 0 | 4 | 3 | unsigned | 1 | 0 |  | 94
7 | 输入 | MCU1Msg2 | 0x1837D0EF | 100 | OilMotorAntiSlipSt | 油泵电机防溜坡状态反馈 | Intel | 0 | 7 | 1 | unsigned | 1 | 0 |  | 95
7 | 输入 | MCU1Msg2 | 0x1837D0EF | 100 | OilMotorFaultLevel | 油泵电机故障状态 | Intel | 1 | 8 | 2 | unsigned | 1 | 0 |  | 96
7 | 输入 | MCU1Msg2 | 0x1837D0EF | 100 | OilMotorPwrLimitpct | 油泵电机限功率百分比 | Intel | 2 | 16 | 8 | unsigned | 1 | 0 |  | 97
7 | 输入 | MCU1Msg2 | 0x1837D0EF | 100 | OilMotorFaultCode | 油泵电机故障代码 | Intel | 3 | 24 | 8 | unsigned | 1 | 0 |  | 98
7 | 输入 | MCU1Msg2 | 0x1837D0EF | 100 | OilMotorMCUID | 油泵电机MCU身份ID | Intel | 4 | 32 | 16 | unsigned | 1 | 0 |  | 99
7 | 输入 | MCU1Msg2 | 0x1837D0EF | 100 | Reserved | 预留 | Intel | 6 | 48 | 8 | unsigned | 1 | 0 |  | 100
7 | 输入 | MCU1Msg2 | 0x1837D0EF | 100 | OilMotorBusCounter | 油泵电机反馈报文循环计数值 | Intel | 7 | 56 | 8 | unsigned | 1 | 0 |  | 101
8 | 输入 | MCU1Msg3 | 0x1838D0EF | 1000 | OilMotorTemp1 | 油泵电机U相温度 | Intel | 0 | 0 | 8 | signed | 1 | -50 |  | 104
8 | 输入 | MCU1Msg3 | 0x1838D0EF | 1000 | OilMotorTemp2 | 油泵电机V相温度 | Intel | 1 | 8 | 8 | signed | 1 | -50 |  | 105
8 | 输入 | MCU1Msg3 | 0x1838D0EF | 1000 | OilMotorTemp3 | 油泵电机W相温度 | Intel | 2 | 16 | 8 | signed | 1 | -50 |  | 106
8 | 输入 | MCU1Msg3 | 0x1838D0EF | 1000 | OilMotorMCUTemp1 | 油泵电机控制器U相温度 | Intel | 3 | 24 | 8 | signed | 1 | -50 |  | 107
8 | 输入 | MCU1Msg3 | 0x1838D0EF | 1000 | OilMotorMCUTemp2 | 油泵电机控制器V相温度 | Intel | 4 | 32 | 8 | signed | 1 | -50 |  | 108
8 | 输入 | MCU1Msg3 | 0x1838D0EF | 1000 | OilMotorMCUTemp3 | 油泵电机控制器W相温度 | Intel | 5 | 40 | 8 | signed | 1 | -50 |  | 109
9 | 输入 | MCU2Msg1 | 0x1836D0F1 | 10 | DrvMotorBusCur | 驱动电机母线电流 | Intel | 0 | 0 | 16 | signed | 0.1 | -600 |  | 112
9 | 输入 | MCU2Msg1 | 0x1836D0F1 | 10 | DrvMotorBusVolt | 驱动电机母线电压 | Intel | 2 | 16 | 16 | unsigned | 1 | 0 |  | 113
9 | 输入 | MCU2Msg1 | 0x1836D0F1 | 10 | DrvMotorSpd | 驱动电机当前转速 | Intel | 4 | 32 | 16 | signed | 1 | -30000 |  | 114
9 | 输入 | MCU2Msg1 | 0x1836D0F1 | 10 | DrvMotorTrq | 驱动电机当前转矩 | Intel | 6 | 48 | 16 | unsigned | 0.1 | 0 |  | 115
10 | 输入 | MCU2Msg2 | 0x1837D0F1 | 100 | DrvMotorSt | 驱动电机状态 | Intel | 0 | 0 | 4 | unsigned | 1 | 0 |  | 118
10 | 输入 | MCU2Msg2 | 0x1837D0F1 | 100 | DrvMotorWorkModeSt | 驱动电机工作模式反馈 | Intel | 0 | 4 | 3 | unsigned | 1 | 0 |  | 119
10 | 输入 | MCU2Msg2 | 0x1837D0F1 | 100 | DrvMotorAntiSlipSt | 驱动电机防溜坡状态反馈 | Intel | 0 | 7 | 1 | unsigned | 1 | 0 |  | 120
10 | 输入 | MCU2Msg2 | 0x1837D0F1 | 100 | DrvMotorFaultLevel | 驱动电机故障状态 | Intel | 1 | 8 | 2 | unsigned | 1 | 0 |  | 121
10 | 输入 | MCU2Msg2 | 0x1837D0F1 | 100 | DrvMotorPwrLimitpct | 驱动电机限功率百分比 | Intel | 2 | 16 | 8 | unsigned | 1 | 0 |  | 122
10 | 输入 | MCU2Msg2 | 0x1837D0F1 | 100 | DrvMotorFaultCode | 驱动电机故障代码 | Intel | 3 | 24 | 8 | unsigned | 1 | 0 |  | 123
10 | 输入 | MCU2Msg2 | 0x1837D0F1 | 100 | DrvMotorMCUID | 驱动电机MCU身份ID | Intel | 4 | 32 | 16 | unsigned | 1 | 0 |  | 124
10 | 输入 | MCU2Msg2 | 0x1837D0F1 | 100 | Reserved | 预留 | Intel | 6 | 48 | 8 | unsigned | 1 | 0 |  | 125
10 | 输入 | MCU2Msg2 | 0x1837D0F1 | 100 | DrvMotorBusCounter | 驱动电机反馈报文循环计数值 | Intel | 7 | 56 | 8 | unsigned | 1 | 0 |  | 126
11 | 输入 | MCU2Msg3 | 0x1838D0F1 | 1000 | DrvMotorTemp1 | 驱动电机U相温度 | Intel | 0 | 0 | 8 | signed | 1 | -50 |  | 129
11 | 输入 | MCU2Msg3 | 0x1838D0F1 | 1000 | DrvMotorTemp2 | 驱动电机V相温度 | Intel | 1 | 8 | 8 | signed | 1 | -50 |  | 130
11 | 输入 | MCU2Msg3 | 0x1838D0F1 | 1000 | DrvMotorTemp3 | 驱动电机W相温度 | Intel | 2 | 16 | 8 | signed | 1 | -50 |  | 131
11 | 输入 | MCU2Msg3 | 0x1838D0F1 | 1000 | DrvMotorMCUTemp1 | 驱动电机控制器U相温度 | Intel | 3 | 24 | 8 | signed | 1 | -50 |  | 132
11 | 输入 | MCU2Msg3 | 0x1838D0F1 | 1000 | DrvMotorMCUTemp2 | 驱动电机控制器V相温度 | Intel | 4 | 32 | 8 | signed | 1 | -50 |  | 133
11 | 输入 | MCU2Msg3 | 0x1838D0F1 | 1000 | DrvMotorMCUTemp3 | 驱动电机控制器W相温度 | Intel | 5 | 40 | 8 | signed | 1 | -50 |  | 134
12 | 输入 | ACU1 | 0x0C08A79A | 100 | OutputVoltage | 输出电压 | Intel | 0 | 0 | 16 | signed | 0.1 | -1000 | V | 143
12 | 输入 | ACU1 | 0x0C08A79A | 100 | OutputCurrent | 输出电流 | Intel | 2 | 16 | 16 | signed | 0.1 | -1000 | A | 144
12 | 输入 | ACU1 | 0x0C08A79A | 100 | InputVoltage | 输入电压 | Intel | 4 | 32 | 16 | signed | 0.1 | -1000 | V | 145
12 | 输入 | ACU1 | 0x0C08A79A | 100 | Temp | 散热器温度 | Intel | 6 | 48 | 8 | signed | 1 | -50 | ℃ | 146
12 | 输入 | ACU1 | 0x0C08A79A | 100 | FaultCode | 故障代码 | Intel | 7 | 56 | 8 | unsigned | 1 | 0 |  | 147
13 | 输入 | ACU2 | 0x0C09A79B | 100 | CurrentW | 油泵DC/AC W相输出电流 | Intel | 0 | 0 | 16 | signed | 0.1 | -1000 | A | 150
13 | 输入 | ACU2 | 0x0C09A79B | 100 | CurrentV | 油泵DC/AC V相输出电流 | Intel | 2 | 16 | 16 | signed | 0.1 | -1000 | A | 151
13 | 输入 | ACU2 | 0x0C09A79B | 100 | CurrentU | 油泵DC/AC U相输出电流 | Intel | 4 | 32 | 16 | signed | 0.1 | -1000 | A | 152
13 | 输入 | ACU2 | 0x0C09A79B | 100 | Temp | 散热温度 | Intel | 6 | 48 | 8 | signed | 1 | -50 | ℃ | 153
13 | 输入 | ACU2 | 0x0C09A79B | 100 | FaultCode | 故障代码 | Intel | 7 | 56 | 8 | unsigned | 1 | 0 |  | 154
14 | 输入 | ACU3 | 0x0C0AA79D | 100 | CurrentW | 气泵DC/AC W相输出电流 | Intel | 0 | 0 | 16 | signed | 0.1 | -1000 | A | 157
14 | 输入 | ACU3 | 0x0C0AA79D | 100 | CurrentV | 气泵DC/AC V相输出电流 | Intel | 2 | 16 | 16 | signed | 0.1 | -1000 | A | 158
14 | 输入 | ACU3 | 0x0C0AA79D | 100 | CurrentU | 气泵DC/AC U相输出电流 | Intel | 4 | 32 | 16 | signed | 0.1 | -1000 | A | 159
14 | 输入 | ACU3 | 0x0C0AA79D | 100 | Temp | 散热温度 | Intel | 6 | 48 | 8 | signed | 1 | -50 | ℃ | 160
14 | 输入 | ACU3 | 0x0C0AA79D | 100 | FaultCode | 故障代码 | Intel | 7 | 56 | 8 | unsigned | 1 | 0 |  | 161
15 | 输入 | PDU_RelaySts | 0x18FF2BC8 | 300 | PDU_ShrRlySts | DCDC，DCAC(油泵)，DCAC(气泵) 共用继电器状态 | Intel | 0 | 0 | 2 | unsigned | 1 | 0 |  | 172 | 0=断开 1=接通 2=异常 3=无效
15 | 输入 | PDU_RelaySts | 0x18FF2BC8 | 300 | PDU_PosRlySts | 总正接触器状态 | Intel | 0 | 2 | 2 | unsigned | 1 | 0 |  | 173 | 0=断开 1=接通 2=异常 3=无效
15 | 输入 | PDU_RelaySts | 0x18FF2BC8 | 300 | PDU_PosRlyPcgRlySts | 预充接触器状态 | Intel | 0 | 4 | 2 | unsigned | 1 | 0 |  | 174 | 0=断开 1=接通 2=异常 3=无效
15 | 输入 | PDU_RelaySts | 0x18FF2BC8 | 300 | PDU_HVACRlySts | HVAC(空调)继电器状态 | Intel | 0 | 6 | 2 | unsigned | 1 | 0 |  | 175 | 0=断开 1=接通 2=异常 3=无效
15 | 输入 | PDU_RelaySts | 0x18FF2BC8 | 300 | PDU_PTCRlySts | PTC继电器状态 | Intel | 1 | 8 | 2 | unsigned | 1 | 0 |  | 176 | 0=断开 1=接通 2=异常 3=无效
15 | 输入 | PDU_RelaySts | 0x18FF2BC8 | 300 | MultiOne_HVACPcgRlySts | HVAC(空调)预充继电器状态 | Intel | 1 | 10 | 2 | unsigned | 1 | 0 |  | 177 | 0=断开 1=接通 2=异常 3=无效
15 | 输入 | PDU_RelaySts | 0x18FF2BC8 | 300 | PDU_HrtBt | 心跳信号 | Intel | 7 | 56 | 8 | unsigned | 1 | 0 |  | 178
16 | 输入 | TM MCU STATUS 1 | 0xCFF0005 | 10 | Motor Speed |  | Intel | 0 | 0 | 16 |  | 1 | -15000 | rpm | 194
16 | 输入 | TM MCU STATUS 1 | 0xCFF0005 | 10 | Motor Torque |  | Intel | 2 | 16 | 16 |  | 1 | -5000 | Nm | 195
16 | 输入 | TM MCU STATUS 1 | 0xCFF0005 | 10 | Motor AC Current |  | Intel | 4 | 32 | 16 |  | 0.1 | 0 | A | 196
16 | 输入 | TM MCU STATUS 1 | 0xCFF0005 | 10 | Precharge_Allow |  | Intel | 6 | 52 | 1 |  | 1 | 0 |  | 197 | 0 = disable 1 = enable
16 | 输入 | TM MCU STATUS 1 | 0xCFF0005 | 10 | Active_Discharge_Enable_Feedback |  | Intel | 6 | 53 | 1 |  | 1 | 0 |  | 198 | 0 = disable 1 = enable
16 | 输入 | TM MCU STATUS 1 | 0xCFF0005 | 10 | IGBT_Enable_Feedback |  | Intel | 6 | 54 | 1 |  | 1 | 0 |  | 199 | 0 = disable 1 = enable
16 | 输入 | TM MCU STATUS 1 | 0xCFF0005 | 10 | Life counter |  | Intel | 7 | 60 | 4 |  | 1 | 0 |  | 200
17 | 输入 | TM MCU STATUS2 | 0xCFF0105 | 50 | Motor Temperature | 电机温度 | Intel | 0 | 0 | 8 |  | 1 | -40 | ℃ | 203
17 | 输入 | TM MCU STATUS2 | 0xCFF0105 | 50 | MCU temperature | 电机控制器温度 | Intel | 1 | 8 | 8 |  | 1 | -40 | ℃ | 204
17 | 输入 | TM MCU STATUS2 | 0xCFF0105 | 50 | Torque Limit(High) | 转矩上限 | Intel | 2 | 16 | 16 |  | 1 | 0 | Nm | 205
17 | 输入 | TM MCU STATUS2 | 0xCFF0105 | 50 | Torque Limit(Low) | 转矩下限 | Intel | 4 | 32 | 16 |  | 1 | -5000 | Nm | 206
17 | 输入 | TM MCU STATUS2 | 0xCFF0105 | 50 | Fail Grade | 故障等级 | Intel | 6 | 48 | 4 |  | 1 | 0 |  | 207 | 0 = No Fault 1 = Warning (degraded) 2 = Fault (zero torque output) 3 = Fault (shut down MCU)
17 | 输入 | TM MCU STATUS2 | 0xCFF0105 | 50 | Life counter | 循环计数器 | Intel | 7 | 60 | 4 |  | 1 | 0 |  | 208
18 | 输入 | TM MCU STATUS3 | 0xCFF0205 | 100 | Fault Code | 错误故障码 | Intel | 0 | 0 | 8 |  | 1 | 0 |  | 211
18 | 输入 | TM MCU STATUS3 | 0xCFF0205 | 100 | Alarm Code | 告警故障码 | Intel | 1 | 8 | 8 |  | 1 | 0 |  | 212
18 | 输入 | TM MCU STATUS3 | 0xCFF0205 | 100 | DC Current(A) | 直流电流（估计值，不建议作为控制量），电机驱动状态为负，发电状态为正。 | Intel | 2 | 16 | 16 |  | 1 | -1000 | A | 213
18 | 输入 | TM MCU STATUS3 | 0xCFF0205 | 100 | DC Voltage(V) | 直流电压 | Intel | 4 | 32 | 16 |  | 0.1 | 0 | V | 214
18 | 输入 | TM MCU STATUS3 | 0xCFF0205 | 100 | Life counter | 循环计数器 | Intel | 6 | 48 | 4 |  | 1 | 0 |  | 215
19 | 输入 | ISG MCU STATUS 1 | 0xCFF0006 | 10 | Motor Speed |  | Intel | 0 | 0 | 16 |  | 1 | -15000 | rpm | 231
19 | 输入 | ISG MCU STATUS 1 | 0xCFF0006 | 10 | Motor Torque |  | Intel | 2 | 16 | 16 |  | 1 | -5000 | Nm | 232
19 | 输入 | ISG MCU STATUS 1 | 0xCFF0006 | 10 | Motor AC Current |  | Intel | 4 | 32 | 16 |  | 0.1 | 0 | A | 233
19 | 输入 | ISG MCU STATUS 1 | 0xCFF0006 | 10 | Precharge_Allow |  | Intel | 6 | 52 | 1 |  | 1 | 0 |  | 234 | 0 = disable 1 = enable
19 | 输入 | ISG MCU STATUS 1 | 0xCFF0006 | 10 | Active_Discharge_Enable_Feedback |  | Intel | 6 | 53 | 1 |  | 1 | 0 |  | 235 | 0 = disable 1 = enable
19 | 输入 | ISG MCU STATUS 1 | 0xCFF0006 | 10 | IGBT_Enable_Feedback |  | Intel | 6 | 54 | 1 |  | 1 | 0 |  | 236 | 0 = disable 1 = enable
19 | 输入 | ISG MCU STATUS 1 | 0xCFF0006 | 10 | Life counter |  | Intel | 7 | 60 | 4 |  | 1 | 0 |  | 237
20 | 输入 | ISG MCU STATUS2 | 0xCFF0106 | 50 | Motor Temperature | 电机温度 | Intel | 0 | 0 | 8 |  | 1 | -40 | ℃ | 240
20 | 输入 | ISG MCU STATUS2 | 0xCFF0106 | 50 | MCU temperature | 电机控制器温度 | Intel | 1 | 8 | 8 |  | 1 | -40 | ℃ | 241
20 | 输入 | ISG MCU STATUS2 | 0xCFF0106 | 50 | Torque Limit(High) | 转矩上限 | Intel | 2 | 16 | 16 |  | 1 | 0 | Nm | 242
20 | 输入 | ISG MCU STATUS2 | 0xCFF0106 | 50 | Torque Limit(Low) | 转矩下限 | Intel | 4 | 32 | 16 |  | 1 | -5000 | Nm | 243
20 | 输入 | ISG MCU STATUS2 | 0xCFF0106 | 50 | Fail Grade | 故障等级 | Intel | 6 | 48 | 4 |  | 1 | 0 |  | 244 | 0 = No Fault 1 = Warning (degraded) 2 = Fault (zero torque output) 3 = Fault (shut down MCU)
20 | 输入 | ISG MCU STATUS2 | 0xCFF0106 | 50 | Life counter | 循环计数器 | Intel | 7 | 60 | 4 |  | 1 | 0 |  | 245
21 | 输入 | ISG MCU STATUS3 | 0xCFF0206 | 100 | Fault Code | 错误故障码 | Intel | 0 | 0 | 8 |  | 1 | 0 |  | 248
21 | 输入 | ISG MCU STATUS3 | 0xCFF0206 | 100 | Alarm Code | 告警故障码 | Intel | 1 | 8 | 8 |  | 1 | 0 |  | 249
21 | 输入 | ISG MCU STATUS3 | 0xCFF0206 | 100 | DC Current(A) | 直流电流（估计值，不建议作为控制量），电机驱动状态为负，发电状态为正。 | Intel | 2 | 16 | 16 |  | 1 | -1000 | A | 250
21 | 输入 | ISG MCU STATUS3 | 0xCFF0206 | 100 | DC Voltage(V) | 直流电压 | Intel | 4 | 32 | 16 |  | 0.1 | 0 | V | 251
21 | 输入 | ISG MCU STATUS3 | 0xCFF0206 | 100 | Life counter | 循环计数器 | Intel | 6 | 48 | 4 |  | 1 | 0 |  | 252
22 | 输入 | TWV | 0x18FF243B | 100 | TWV1_P_RESP_ERROR | 三通阀1CAN通信错误 | Intel LSB | 0 | 0 | 1 | Unsigned | 1 | 0 |  | 260 | 0x0:正常 0x1:错误
22 | 输入 | TWV | 0x18FF243B | 100 | TWV1_P_OverVoltageFlt | 三通阀1过压故障 | Intel LSB | 0 | 1 | 1 | Unsigned | 1 | 0 |  | 261 | 0x0:normal 正常 0x1:fail 故障
22 | 输入 | TWV | 0x18FF243B | 100 | TWV1_P_OverCurrent | 三通阀1过流故障 | Intel LSB | 0 | 2 | 1 | Unsigned | 1 | 0 |  | 262 | 0x0:normal 正常 0x1:fail 故障
22 | 输入 | TWV | 0x18FF243B | 100 | TWV1_P_OverTempFlt | 三通阀1过温故障 | Intel LSB | 0 | 3 | 1 | Unsigned | 1 | 0 |  | 263 | 0x0:normal 正常 0x1:fail 故障
22 | 输入 | TWV | 0x18FF243B | 100 | TWV1_P_UnderVoltageFlt | 三通阀1欠压故障 | Intel LSB | 0 | 4 | 1 | Unsigned | 1 | 0 |  | 264 | 0x0:normal 正常 0x1:fail 故障
22 | 输入 | TWV | 0x18FF243B | 100 | TWV1_P_StallFlt | 三通阀1堵转故障 | Intel LSB | 0 | 5 | 1 | Unsigned | 1 | 0 |  | 265 | 0x0:normal 正常 0x1:fail 故障
22 | 输入 | TWV | 0x18FF243B | 100 | TWV1_P_MotorOpenCircuitFlt | 三通阀1电机开路保护故障 | Intel LSB | 0 | 6 | 1 | Unsigned | 1 | 0 |  | 266 | 0x0:normal 正常 0x1:fail 故障
22 | 输入 | TWV | 0x18FF243B | 100 | TWV1_P_MotorSta | 三通阀1电机状态 | Intel LSB | 0 | 7 | 1 | Unsigned | 1 | 0 |  | 267 | 0x0:Motor Running 0x1:Motor Stop
22 | 输入 | TWV | 0x18FF243B | 100 | TWV1_P_RealSta | 三通阀1当前状态 | Intel LSB | 1 | 8 | 8 | Unsigned | 0.4 | 0 | % | 268 | 0x0(0%):V1→V2→V3全通 0x7D(50%):V2→V3全通，V1关闭 0xFA(100%):V1→V3全通，V2关闭 0x7D - 0xFA:50%-100% 0xFA - 0xFF:100%
23 | 输出 | VCU_DCDC1 | 0x18008FD0 | 100 | VCU_DCDC1_En | DCDC工作使能命令 | Intel | 0 | 0 | 2 | unsigned | 1.0 | 0 |  | 4 | 0x3: 预留 0x2: 停止 0x1: 启动 0x0: 预留
24 | 输出 | Ctrl_HVC | 0x1800A105 | 100 | EDrv1_PowOnCmd | 电驱1上电指令 | Intel | 0 | 0 | 1 | unsigned | 1.0 | 0.0 |  | 7 | 0x1: 闭合 0x0: 断开
24 | 输出 | Ctrl_HVC | 0x1800A105 | 100 | EDrv2_PowOnCmd | 电驱2上电指令 | Intel | 0 | 2 | 1 | unsigned | 1.0 | 0.0 |  | 8 | 0x1: 闭合 0x0: 断开
24 | 输出 | Ctrl_HVC | 0x1800A105 | 100 | PaxAC_PowOnCmd | 空调上电指令 | Intel | 0 | 4 | 1 | unsigned | 1.0 | 0.0 |  | 9 | 0x1: 闭合 0x0: 断开
24 | 输出 | Ctrl_HVC | 0x1800A105 | 100 | PTC_PowOnCmd | PTC上电指令 | Intel | 0 | 6 | 1 | unsigned | 1.0 | 0.0 |  | 10 | 0x1: 闭合 0x0: 断开
24 | 输出 | Ctrl_HVC | 0x1800A105 | 100 | HvcCmd_Life | 控制消息心跳信号 | Intel | 7 | 60 | 4 | unsigned | 1.0 | 0.0 |  | 11
25 | 输出 | VCU2MCU1 | 0x0C31EFD0 | 10 | VCU2OilMotor_En | 油泵电机使能 | Intel | 0 | 0 | 1 | unsigned | 1 | 0 |  | 63
25 | 输出 | VCU2MCU1 | 0x0C31EFD0 | 10 | VCU2OilMotor_WorkMode | 油泵电机工作模式 | Intel | 0 | 1 | 2 | unsigned | 1 | 0 |  | 64
25 | 输出 | VCU2MCU1 | 0x0C31EFD0 | 10 | VCU2OilMotor_CtrlMode | 油泵电机控制模式 | Intel | 0 | 3 | 1 | unsigned | 1 | 0 |  | 65
25 | 输出 | VCU2MCU1 | 0x0C31EFD0 | 10 | VCU2OilMotor_AntiSlipEn | 防溜坡使能 | Intel | 0 | 4 | 1 | unsigned | 1 | 0 |  | 66
25 | 输出 | VCU2MCU1 | 0x0C31EFD0 | 10 | VCU2OilMotor_ActiveDisCharge | 油泵电机主动放电功能 | Intel | 0 | 5 | 1 | unsigned | 1 | 0 |  | 67
25 | 输出 | VCU2MCU1 | 0x0C31EFD0 | 10 | VCU2OilMotor_BusCurLimit | 油泵电机母线电流限制 | Intel | 1 | 8 | 8 | unsigned | 4 | 0 |  | 68
25 | 输出 | VCU2MCU1 | 0x0C31EFD0 | 10 | VCU2OilMotor_TarSpd | 油泵电机目标转速 | Intel | 2 | 16 | 16 | unsigned | 0.25 | 0 |  | 69
25 | 输出 | VCU2MCU1 | 0x0C31EFD0 | 10 | VCU2OilMotor_TarTrq | 油泵电机目标转矩 | Intel | 4 | 32 | 16 | unsigned | 0.1 | 0 |  | 70
25 | 输出 | VCU2MCU1 | 0x0C31EFD0 | 10 | VCU2OilMotor_RegenVoltLimit | 油泵电机发电限制电压 | Intel | 6 | 48 | 8 | unsigned | 4 | 0 |  | 71
25 | 输出 | VCU2MCU1 | 0x0C31EFD0 | 10 | VCU2OilMotor_CtrlBusCounter | 油泵电机控制报文循环计数值 | Intel | 7 | 56 | 8 | unsigned | 1 | 0 |  | 72
26 | 输出 | VCU2MCU2 | 0x0C31F1D0 | 10 | VCU2DrvMotor_En | 驱动电机使能 | Intel | 0 | 0 | 1 | unsigned | 1 | 0 |  | 75
26 | 输出 | VCU2MCU2 | 0x0C31F1D0 | 10 | VCU2DrvMotor_WorkMode | 驱动电机工作模式 | Intel | 0 | 1 | 2 | unsigned | 1 | 0 |  | 76
26 | 输出 | VCU2MCU2 | 0x0C31F1D0 | 10 | VCU2DrvMotor_CtrlMode | 驱动电机控制模式 | Intel | 0 | 3 | 1 | unsigned | 1 | 0 |  | 77
26 | 输出 | VCU2MCU2 | 0x0C31F1D0 | 10 | VCU2DrvMotor_AntiSlipEn | 防溜坡使能 | Intel | 0 | 4 | 1 | unsigned | 1 | 0 |  | 78
26 | 输出 | VCU2MCU2 | 0x0C31F1D0 | 10 | VCU2DrvMotor_ActiveDisCharge | 驱动电机主动放电功能 | Intel | 0 | 5 | 1 | unsigned | 1 | 0 |  | 79
26 | 输出 | VCU2MCU2 | 0x0C31F1D0 | 10 | VCU2DrvMotor_BusCurLimit | 驱动电机母线电流限制 | Intel | 1 | 8 | 8 | unsigned | 4 | 0 |  | 80
26 | 输出 | VCU2MCU2 | 0x0C31F1D0 | 10 | VCU2DrvMotor_TarSpd | 驱动电机目标转速 | Intel | 2 | 16 | 16 | unsigned | 0.25 | 0 |  | 81
26 | 输出 | VCU2MCU2 | 0x0C31F1D0 | 10 | VCU2DrvMotor_TarTrq | 驱动电机目标转矩 | Intel | 4 | 32 | 16 | unsigned | 0.1 | 0 |  | 82
26 | 输出 | VCU2MCU2 | 0x0C31F1D0 | 10 | VCU2DrvMotor_RegenVoltLimit | 驱动电机发电限制电压 | Intel | 6 | 48 | 8 | unsigned | 4 | 0 |  | 83
26 | 输出 | VCU2MCU2 | 0x0C31F1D0 | 10 | VCU2DrvMotor_CtrlBusCounter | 驱动电机控制报文循环计数值 | Intel | 7 | 56 | 8 | unsigned | 1 | 0 |  | 84
27 | 输出 | VCU_ACU1 | 0x0C079AA7 | 100 | DcdcCmd | DC/DC启动指令 | Intel | 0 | 0 | 8 | unsigned |  |  |  | 137 | 0x55：启动，0xAA：关闭
27 | 输出 | VCU_ACU1 | 0x0C079AA7 | 100 | DcacEpsCmd | DC/AC（助力转向）启动指令 | Intel | 2 | 16 | 8 | unsigned |  |  |  | 138 | 0x55：启动，0xAA：关闭
27 | 输出 | VCU_ACU1 | 0x0C079AA7 | 100 | DcacEpsMode | DC/AC（助力转向）工作模式 | Intel | 3 | 24 | 8 | unsigned |  |  |  | 139 | 0x55：正常运行，0xAA：待机
27 | 输出 | VCU_ACU1 | 0x0C079AA7 | 100 | DcacAcCmd | DC/AC（空压机）启动指令 | Intel | 4 | 32 | 8 | unsigned |  |  |  | 140 | 0x55：启动，0xAA：关闭
28 | 输出 | VCU_PDU | 0x0CF2503B | 100 | VCU_ShrRlyCtl | DCDC，DCAC(油泵)，DCAC(气泵) 共用继电器控制指令 | Intel | 0 | 0 | 2 | unsigned | 1 | 0 |  | 164 | 0=断开 1=接通 2=异常 3=无效
28 | 输出 | VCU_PDU | 0x0CF2503B | 100 | VCU_HVACRlyCtl | HVAC(空调)继电器控制指令 (空调预充，空调接触器) | Intel | 0 | 6 | 2 | unsigned | 1 | 0 |  | 165 | 0=断开 1=接通 2=异常 3=无效
28 | 输出 | VCU_PDU | 0x0CF2503B | 100 | VCU_PTCRlyCtl | PTC继电器控制指令 | Intel | 1 | 8 | 2 | unsigned | 1 | 0 |  | 166 | 0=断开 1=接通 2=异常 3=无效
28 | 输出 | VCU_PDU | 0x0CF2503B | 100 | VCU_HghVtgCnt | 高压上下电指令 (总正，预充接触器上电) | Intel | 2 | 16 | 2 | unsigned | 1 | 0 |  | 167 | 0=下电指令 1=上电指令 2=异常 3=无效
28 | 输出 | VCU_PDU | 0x0CF2503B | 100 | VCU_DCCpstRlyCtl | 充电控制指令 | Intel | 5 | 40 | 2 | unsigned | 1 | 0 |  | 168 | 0=断开 1=接通 2=异常 3=无效
28 | 输出 | VCU_PDU | 0x0CF2503B | 100 | VCU_HrtBt | 心跳信号 | Intel | 7 | 56 | 8 | unsigned | 1 | 0 |  | 169
29 | 输出 | TM HCU Command | 0xCFF05EF | 10 | MCU_Enable |  | Intel | 0 | 0 | 1 |  |  |  |  | 182 | 0 = disable 1 = enable
29 | 输出 | TM HCU Command | 0xCFF05EF | 10 | Fault Reset |  | Intel | 0 | 1 | 1 |  |  |  |  | 183 | 0 = disable 1 = enable
29 | 输出 | TM HCU Command | 0xCFF05EF | 10 | Control_Mode |  | Intel | 0 | 2 | 2 |  |  |  |  | 184 | 0 = Reserved 1 = Speed Control 2 = Torque Control 3 = Active Discharge
29 | 输出 | TM HCU Command | 0xCFF05EF | 10 | Gear |  | Intel | 0 | 4 | 2 |  |  |  |  | 185 | 0=Neutral 1=Drive 2=Reverse
29 | 输出 | TM HCU Command | 0xCFF05EF | 10 | FootBrake |  | Intel | 0 | 6 | 1 |  |  |  |  | 186 | 0=No FootBrake 1= FootBrake
29 | 输出 | TM HCU Command | 0xCFF05EF | 10 | HandBrake |  | Intel | 0 | 7 | 1 |  |  |  |  | 187 | 0=No HandBrake 1=HandBrake
29 | 输出 | TM HCU Command | 0xCFF05EF | 10 | Demand_Limit High Positive Value（正值） |  | Intel | 1 | 8 | 12 |  | 4 | 0 | rpm | 188
29 | 输出 | TM HCU Command | 0xCFF05EF | 10 | Demand_Limit Low Negative Value（负值） |  | Intel | 2 | 20 | 12 |  | 4 | 0 | rpm | 189
29 | 输出 | TM HCU Command | 0xCFF05EF | 10 | Demand_Torque |  | Intel | 4 | 32 | 16 |  | 1 | -5000 | Nm | 190
29 | 输出 | TM HCU Command | 0xCFF05EF | 10 | Demand_Speed |  | Intel | 6 | 48 | 16 |  | 1 | -15000 | rpm | 191
30 | 输出 | ISG HCU Command | 0xCFF06EF | 10 | MCU_Enable |  | Intel | 0 | 0 | 1 |  |  |  |  | 219 | 0 = disable 1 = enable
30 | 输出 | ISG HCU Command | 0xCFF06EF | 10 | Fault Reset |  | Intel | 0 | 1 | 1 |  |  |  |  | 220 | 0 = disable 1 = enable
30 | 输出 | ISG HCU Command | 0xCFF06EF | 10 | Control_Mode |  | Intel | 0 | 2 | 2 |  |  |  |  | 221 | 0 = Reserved 1 = Speed Control 2 = Torque Control 3 = Active Discharge
30 | 输出 | ISG HCU Command | 0xCFF06EF | 10 | Gear |  | Intel | 0 | 4 | 2 |  |  |  |  | 222 | 0=Neutral 1=Drive 2=Reverse
30 | 输出 | ISG HCU Command | 0xCFF06EF | 10 | FootBrake |  | Intel | 0 | 6 | 1 |  |  |  |  | 223 | 0=No FootBrake 1= FootBrake
30 | 输出 | ISG HCU Command | 0xCFF06EF | 10 | HandBrake |  | Intel | 0 | 7 | 1 |  |  |  |  | 224 | 0=No HandBrake 1=HandBrake
30 | 输出 | ISG HCU Command | 0xCFF06EF | 10 | Demand_Limit High Positive Value（正值） |  | Intel | 1 | 8 | 12 |  | 4 | 0 | rpm | 225
30 | 输出 | ISG HCU Command | 0xCFF06EF | 10 | Demand_Limit Low Negative Value（负值） |  | Intel | 2 | 20 | 12 |  | 4 | 0 | rpm | 226
30 | 输出 | ISG HCU Command | 0xCFF06EF | 10 | Demand_Torque |  | Intel | 4 | 32 | 16 |  | 1 | -5000 | Nm | 227
30 | 输出 | ISG HCU Command | 0xCFF06EF | 10 | Demand_Speed |  | Intel | 6 | 48 | 16 |  | 1 | -15000 | rpm | 228
31 | 输出 | VCU_TWV | 0x18FF25EF | 100 | VCU_TWV1_P_PosSet | 三通阀1位置设定 | Intel LSB | 3 | 24 | 8 | Unsigned | 0.4 | 0 | % | 256 | 0x0(0%):V1→V2→V3全通 0x7D(50%):V2→V3全通，V1关闭 0xFA(100%):V1→V3全通，V2关闭 0x7D - 0xFA:50%-100% 0xFA - 0xFF:100%
31 | 输出 | VCU_TWV | 0x18FF25EF | 100 | VCU_TWV1_P_MoveEnable | 三通阀1移动使能位 | Intel LSB | 4 | 33 | 1 | Unsigned | 1 | 0 |  | 257 | 0x0:Disable 0x1:Enable