## VCU低压电路图
原VCU管脚 | 新VCU管脚 | 含义 | 信号类型 | 周围电气
4 | 1,3,116,119 | 供电正极
116
1 | 2,4,5,120,121 | 供电GND
114
115
19 | 59 | KEY START |  | 钥匙
3 | 40 | KEY ON或充电继电器连接
77 | 51 | 油门电源1，5V |  | 油门踏板1
10 | 37 | 油门信号1 | AI08 | 油门踏板2
78 | 41 | 油门电源2，5V |  | 油门踏板4
11 | 62 | 油门信号2 | AI12 | 油门踏板5
76 | 48 | 油门电源地 |  | 油门踏板3 6
61 | 49 | 传感器正，5V |  | 散热器出口温度传感器
12 | 20 | 传感器模拟信号 | AI15
60 | 50 | 传感器地
56 | 43 | 驻车低压报警 | DI07，高有效
57 | 65 | 上装加载开关 | DI10，高有效
86 | 26 | 喇叭开关 | DI13，高有效
87 | 45 | 支腿加载开关 | DI15，高有效
94 | 63 | 驻车解除开关 | DI16，高有效
95 | 67 | 四轮转向开关 | DI17，高有效
96 | 68 | 斜行开关 | DI18，高有效
104 | 64 | 电机液位传感器开关 | DI31，高有效
111 | 47 | 充电使能开关 | DI32，高有效
102 | 42 | D档 | DI01，低有效
103 | 52 | R档 | DI02，低有效
29 | 53 | 流量计信号（预留） | DI03，低有效 | 预留
31 | 38 | 压力传感器1（预留） | DI04，低有效 | 预留
32 | 21 | 压力传感器2（预留） | DI12，低有效 | 预留
33 | 31 | 温度传感器1（预留） | DI08，低有效 | 预留
34 | 25 | 充电使能开关（重复了） | DI09，低有效 | 预留 | [5 empty] | 低压
68 | 56 | CAN0H，配120Ω | 整车CANA | 永磁同步多合一控制器E4：油泵22kw+行走110kw | 开关磁阻多合一控制，18，油泵22kw+行走110kw | BMS 2，配120Ω | TMS热管理机组，4 | OBC 3 | 制动电阻控制器，26，报文？ | ICU仪表，4
49 | 55 | CAN0L |  | 永磁同步多合一控制器E3 | 开关磁阻多合一控制，19 | BMS 1 | TMS热管理机组，13 | OBC 2 | 制动电阻控制器，2 | ICU仪表5
64 | 57 | CAN1H | 动力CANB | 永磁同步多合一控制器D4 | 开关磁阻多合一控制，20，配120Ω |  |  |  |  | 电磁三通阀，3
45 | 76 | CAN1L |  | 永磁同步多合一控制器D3 | 开关磁阻多合一控制，21 |  |  |  |  | 电磁三通阀，2
69 | 54 | CAN2H，配120Ω | 调试CANC
50 | 73 | CAN2L
89 | 86 | 风扇1，高端 | PWM HSO08 |  | 电机系统冷却
97 | 85 | 风扇2，高端 | PWM HSO14 |  | 电池系统冷却
90 | 95 | VCU主继电器，低端 | LSO01
18 | 96 | 水泵控制，低端 | LSO06
117 | 110 | 上装加载阀，低端 | LSO07
118 | 89 | 支腿加载阀，低端 | LSO08
119 | 111 | 驻车解除阀，低端 | LSO10
120 | 103 | 四轮转向阀，低端 | LSO12
113 | 88 | 斜行电磁阀，低端 | LSO13
24 | 109 | 喇叭继电器，低端 | LSO02
121 | 101 | 液压油冷却风扇，低端（预留） | LSO04 | 预留
59 | 106 | OBC唤醒使能，高端 | HSO05
98 | 94 | 倒车语音，高端 | HSO07
37 | 114 | 缓速器控制驱动，高端（2A） | HSO10
| 72 | 高压互锁低边输入 | AI20 | 预留
35 | 98 | 高压互锁低边输出 | HSO06 | 预留
25 | —— | Bootloader |  | 无用